## DESONERADA
Cliente | PREFEITURA MUNICIPAL DE PETRÓPOLIS
Local | RUA DR. PORCIÚNCULA, S/N - CENTRO - PRTRÓPOLIS - RJ
Projeto | TERMINAL RODOVIÁRIO CENTRO - ILUMINAÇÃO DE DESTAQUE
MEMÓRIA DE CÁLCULO - IO=022020
ONERADO
ITEM | DESCRIÇÃO | UNID. | QUANT.
01.004.0075-A | PERFURACAO ROTATIVA COM COROA DE DIAMANTE EM CONCRETO,COM DIAMETRO DE 100MM(4"),INCLUSIVE DESLOCAMENTO DENTRO DO CANTEIRO E INSTALACAO DA SONDA EM CADA FURO | m | 6.15
elétrica | quantidades de furos | = | 41 | unid.
|  | = | 0.15
|  | = | 41 | x | 0.15 | = | 6.15 | m
| subtotal | = | 6.15 | m³
ITEM | DESCRIÇÃO | UNID. | QUANT.
01.009.0050-A | MOBILIZACAO E DESMOBILIZACAO DE EQUIPAMENTO E EQUIPE DE SONDAGEM E PERFURACAO ROTATIVA,COM TRANSPORTE ATE 50KM | um | 1
elétrica | perfuração | = | 1 | unid.
|  | = | 1 |  |  |  | 1 | um
| subtotal | = | 1 | unid.
ITEM | DESCRIÇÃO | UNID. | QUANT.
01-090-070-6 | ADMINISTRAÇÃO LOCAL DA OBRA | UM | 1
ITEM | DESCRIÇÃO | UNID. | QUANT.
02.020.0002-A | PLACA DE IDENTIFICACAO DE OBRA PUBLICA,TIPO BANNER/PLOTTER,CONSTITUIDA POR LONA E IMPRESSAO DIGITAL,INCLUSIVE SUPORTES DE MADEIRA.FORNECIMENTO E COLOCACAO | m² | 8
elétrica | área | = | 8 | m²
|  | = | 8 |  |  |  | 8 | m²
| subtotal | = | 8 | m²
ITEM | DESCRIÇÃO | UNID. | QUANT.
03.001.0001-B | ESCAVACAO MANUAL DE VALA/CAVA EM MATERIAL DE 1¦ CATEGORIA (A(AREIA,ARGILA OU PICARRA),ATE 1,50M DE PROFUNDIDADE,EXCLUSIVE ESCORAMENTO E ESGOTAMENTO | m³ | 14.916
elétrica | quantidades de caixas passagem (0,40mX0,40mX0,40m) | = | 5 | unid.
| escavação da caixa de passagem elétrica (0,40x0,40x0,40) | = | 0.9 | x | 0.9 | x | 0.4 | = | 0.324
|  | = | 0.324 | x | 5 | = | 1.62
| escavação da vala (L=0,20cm x P=0,40cm) | = | 0.2 | x | 0.4 | x | 166.2
|  | = | 13.296
| subtotal | = | 14.916 | m³
ITEM | DESCRIÇÃO | UNID. | QUANT.
03.013.0001-A | Reaterro de vala/cava compactada a maço, em camadas de 30cm de espessura máxima, com material de boa qualidade, exclusive este | m³ | 0.9
elétrica - caixas | volume da caixa passagem (0,40 x 0,40 x 0,40) | = | 0.6 | x | 0.6 | x | 0.4 | = | 0.144 | x | 5
|  | = | 0.72
volume
| volume de escavação (0,90 x 0,90 x 0,50) | = | 1.62 | [6 empty] | x | 5
| TOTAL | = | 0.9
ITEM | DESCRIÇÃO | UNID. | QUANT.
03.015.0010-A | Reaterro de vala/cava com pó de pedra, inclusive fornecimento do material e compactação manual | m³ | 9.972
elétrica - caixas | escavação da vala (L=0,20cm x P=0,40cm) | = | 0.2 | x | 0.3 | x | 166.2 | = | 9.972
|  | = | 9.972
ITEM | DESCRIÇÃO | UNID. | QUANT.
04.005.0121-A | Transporte de carga de qualquer natureza, exclusive as despesas de carga e descarga, tanto de espera do caminhão como do servente ou equipamento auxiliar, à velocidade média de 40km/h, em caminhão basculante a óleo diesel, com capacidade útil de 8t | t x km | 458.4439
| PESO ESPECÍFICO DE MATERIAL DE 1ª CATEGORIA | = | 1.7
| DISTÂNCIA ENTRE O HAC E O ATERRO SANITÁRIO DE PEDRO DO RIO | = | 42.2 | KM
| bota fora escavação | = | 14.916 | - | 0.9 | - | 9.972 | = | 4.044
peso
|  | = | 4.044 | x | 1.7 | = | 6.8748
|  | volume | peso
| concreto armado | 1.662 | 2.4 | = | 3.9888
distancia
| total | = | 10.8636 | t | x | 42.2 | km | = | 458.4439 | txkm
ITEM | DESCRIÇÃO | UNID. | QUANT.
04.005.0350-B | Transporte de equipamentos pesados em carretas, exclusive a carga e descarga (vide item 04.014.0091) e o custo horário dos equipamentos transportados | t x km | 0.28362
| PESO ESPECÍFICO | = | 0.0326
| DISTÂNCIA | = | 8.7 | KM
| total | = | 0.0326 | x | 8.7 | = |  |  | 0.28362 | txkm
ITEM | DESCRIÇÃO | UNID. | QUANT.
04.006.0008-B | Carga manual e descarga mecânica de material a granel (agregados, pedra de mão, paralelos, terra e escombros), compreendendo os tempos para carga, descarga e manobras do caminhão basculante a óleo diesel, com capacidade útil de 8t, empregando 2 serventes na carga | M3 | 10.8636
| bota fora escavação | = | 14.916 | - | 0.9 | - | 9.972 | = | 4.044
|  | = | 4.044 | x | 1.7 | = | 6.8748
|  | volume | peso
| concreto armado | 1.662 | 2.4 | = | 3.9888
| total | 10.8636 | m3
ITEM | DESCRIÇÃO | UNID. | QUANT.
04.014.0091-B | Carga e descarga de equipamentos pesados, em carretas, exclusive o custo horário do equipamento durante a operação | t x km | 0.0326
| PESO ESPECÍFICO | = | 0.0326
| DISTÂNCIA | = | 8.7 | KM
| total | = | 1 | x | 0.0326 | = |  |  | 0.0326 | t
ITEM | DESCRIÇÃO | UNID. | QUANT.
04.020.0122-A | Transporte de andaime tubular, considerando-se a área de projeção vertical do andaime, exclusive carga, descarga e tempo de espera do caminhão (vide item 04.021.0010) | m²x km | 432
| ÁREA | =
| DISTÂNCIA | = | 1.5 | KM
| CONSIDERANDO 1/4 DO COMPRIMENTO DA FACHADA | = | 32
| ALTURA MÉDIA = 10,45-1,50+0,5 = 9,00 |  | 9
| total | = | 32 | x | 9 | x | 1.5 | = | 432 | txkm
ITEM | DESCRIÇÃO | UNID. | QUANT.
04.021.0010-A | Carga e descarga manual de andaime tubular, inclusive tempo de espera do caminhão, considerando-se a área de projeção vertical | m²x km | 288
| ÁREA | =
| CONSIDERANDO 1/4 DO COMPRIMENTO DA FACHADA | = | 32
| ALTURA MÉDIA = 10,45-1,50+0,5 = 9,00 |  | 9
| total | = | 32 | x | 9 | = |  |  | 288 | t
ITEM | DESCRIÇÃO | UNID. | QUANT.
05.002.0002-A | Demolição, com equipamento de ar comprimido, de pisos ou pavimentos de concreto armado, inclusive empilhamento lateral dentro do canteiro de serviço | M3 | 1.662
| calçada | = | 0.2 | x | 166.2 | = | 33.24
|  | = | 33.24 | x | 0.05 | = | 1.662
| total | 1.662 | m3
ITEM | DESCRIÇÃO | UNID. | QUANT.
05.005.0012-B | Plataforma ou passarela de madeira de 1ª, considerando-se aproveitamento da madeira 20 vezes, exclusive andaime ou outro suporte e movimentação (vide item 05.008.0008) | M² | 172.8
| CONSIDERANDO 1/4 DO COMPRIMENTO DA FACHADA | = | 32
| LARGURA | = | 0.9
| LINHAS | = | 6
|  | = | 32 | x | 0.9 | x | 6 | = | 172.8 | M²
| total | 0 | m3
ITEM | DESCRIÇÃO | UNID. | QUANT.
05.005.0050-A | Tela de polipropileno para proteção de fachadas amarrada em andaime, exclusive este. FORNECIMENTO e COLOCAÇÃO | M² | 336
| CONSIDERANDO 1/4 DO COMPRIMENTO DA FACHADA | = | 32
| ALTURA MÉDIA |  | 10.5
| total | = | 32 | x | 10.5 | = |  |  | 336 | t
ITEM | DESCRIÇÃO | UNID. | QUANT.
05.005.0055-A | Tela de polipropileno para proteção de fachadas amarrada em andaime, exclusive este. FORNECIMENTO e COLOCAÇÃO | M² | 38.4
| CONSIDERANDO 1/4 DO COMPRIMENTO DA FACHADA | = | 32
| LARGURA |  | 1.2
| total | = | 32 | x | 1.2 | = |  |  | 38.4 | t
ITEM | DESCRIÇÃO | UNID. | QUANT.
05.006.0001-B | Aluguel de andaime com elementos tubulares (fachadeiro) sobre sapatas fixas, considerando-se a área da projeção vertical do andaime e pago pelo tempo necessário à sua utilização, exclusive transporte dos elementos do andaime até a obra (vide item 04.020.0122), plataforma ou passarela de pinho (vide itens 05.005.0012 a 05.005.0015 ou 05.007.0007 e 05.008.0008), montagem e desmontagem dos andaimes (vide item 05.008.0001) | m²x km | 864
| ÁREA | =
| CONSIDERANDO 1/4 DO COMPRIMENTO DA FACHADA | = | 32
| ALTURA MÉDIA = 10,45-1,50+0,5 = 9,00 |  | 9
| MESES |  | 3
| total | = | 32 | x | 9 | x | 3 | = | 864 | t
ITEM | DESCRIÇÃO | UNID. | QUANT.
05.008.0001-A | Montagem e desmontagem de andaime com elementos tubulares, considerando-se a área vertical recoberta | m² | 4032
| ÁREA | =
| CONSIDERANDO 1/4 DO COMPRIMENTO DA FACHADA | = | 32
| ALTURA MÉDIA = 10,45-1,50+0,5 = 9,00 |  | 9
| VEZES (FACHADAS EXTERNAS, INTERNA, JUNTO AO RIO) |  | 14
| total | = | 32 | x | 9 | x | 14 | = | 4032 | t
ITEM | DESCRIÇÃO | UNID. | QUANT.
05.008.0008-B | Movimentação vertical ou horizontal de plataforma ou passarela | M² | 403.2
| CONSIDERANDO 1/4 DO COMPRIMENTO DA FACHADA | = | 32
| LARGURA | = | 0.9
| VEZES (FACHADAS EXTERNAS, INTERNA, JUNTO AO RIO) | = | 14
|  | = | 32 | x | 0.9 | x | 14 | = | 403.2 | M²
| total | 0 | m3
ITEM | DESCRIÇÃO | UNID. | QUANT.
11.003.0003-B | Concreto dosado racionalmente para uma resistência característica à compressão de 20MPa, inclusive materiais, transporte, preparo com betoneira, lançamento e adensamento | M3 | 1.662
| calçada | = | 0.2 | x | 166.2 | x | 33.24
|  | = | 33.24 | x | 0.05 | = | 1.662
| total | 1.662 | m3
ITEM | DESCRIÇÃO | UNID. | QUANT.
11.011.0040-A | Corte, montagem e colocação de telas de aço CA-60, cruzadas e soldadas entre si, em peças de concreto | KG | 3.8226
| calçada | = | 0.2 | x | 166.2 | = | 33.24
|  | = | 33.24 | x | 0.05 | = | 1.662 | x | 2.3 | kg/m²
| total | 3.8226 | kg
ITEM | DESCRIÇÃO | UNID. | QUANT.
11.023.0005-A | Tela para estrutura de concreto armado, formada por fios de aço CA-60, com diâmetro de 4,2mm, cruzados e soldados entre si, formando malhas quadradas com espaçamento entre os fios de 10x 10cm. FORNECIMENTO | KG | 3.8226
| calçada | = | 0.2 | x | 166.2 | = | 33.24
|  | = | 33.24 | x | 0.05 | = | 1.662 | x | 2.3 | kg/m²
| total | 3.8226 | kg
ITEM | DESCRIÇÃO | UNID. | QUANT.
13.301.0081-A | Piso cimentado áspero , com 1,5cm de espessura, com argamassa de cimento e areia, no traço 1:3, sobre base existente | M² | 33.24
| calçada | = | 0.2 | x | 166.2 | = | 33.24
| total | 33.24 | kg
ITEM | DESCRIÇÃO | UNID. | QUANT.
15.001.0026-A | Caixa de alvenaria em tijolos maciços (7 x 10 x 20cm), em paredes de meia vez, com dimensões de 0,40 x 0,40 x 0,40m, assentada com argamassa de cimento e areia, no traço 1:4, revestida internamente com a mesma argamassa, com fundo de concreto e tampa de concreto armado | UNID. | 5
| caixa de passagem para circuitos elétricos | 5
ITEM | DESCRIÇÃO | UNID. | QUANT.
15.007.0575-A | Disjuntor termomagnético, bipolar, de 10 a 50A x 250V. FORNECIMENTO e COLOCAÇÃO | UNID. | 3
| DISJUNTORES | quant. | unid.
| BIPOLAR 10 À 50A | 3 | unid
ITEM | DESCRIÇÃO | UNID. | QUANT.
15.008.0215-A | Cabo de cobre com isolamento termoplástico, compreendendo: preparo, corte e enfiação em eletrodutos, na bitola de 6 mm², 450/750V. FORNECIMENTO e COLOCAÇÃO | UNID. | 2049.3
| distancia estimada de dutos para passagem do cabeamento da iluminação de fachada | 621 | m
| quantidade de cabos a serem utilizados para alimentação elétrica dos pontos planejados (2 Fase + Neutro) | 3 | cabos
| quantidade de cabo previsto para o cicuito de alimentação dos projetores | 1863 | m
| reserva técnica (10%) | 186.3 | m
| quantidade de cabo 6,0 mm² (ESTIMADO) | 2049.3 | metros
ITEM | DESCRIÇÃO | UNID. | QUANT.
15.017.0155-A | TERMINAL MECANICO DE PRESSAO PARA LIGACAO DE UM CABO A BARRAMENTO, FABRICADO EM BRONZE,COM BITOLAS DE 1,5 A 10MM2.FORNECIMENTO E COLOCACAO | unid | 3
| QUADRO | NEUTRO | TERRA
| CIRCUITO 01 (área de embarque e desembarque plataforma na beira do rio | 0 | 1
| CIRCUITO 02 (área de embarque e desembarque plataforma naárea de lojas) | 0 | 1
| CIRCUITO 03 (área de embarque e desembarque plataforma na Rua Porciuncula) | 0 | 1
| SUBTOTAL | 0 | 3
| TOTAL | 3
ITEM | DESCRIÇÃO | UNID. | QUANT.
15.018.0035-A | CONDULETE DE ALUMINIO SILICIO, TIPO "C", DE 1", COM TAMPA.FORNECIMENTO E COLOCACAO | 84 | um
MEMÓRIA | descrição | quant. | unid
| quantidade estimada | 84 | um
ITEM | DESCRIÇÃO | UNID. | QUANT.
15.018.0055-A | CONDULETE DE ALUMINIO SILICIO, TIPO "E", DE 1", COM TAMPA. FORNECIMENTO E COLOCACAO | 7 | m
MEMÓRIA | descrição | quant. | unid
| quantidade estimada | 7 | m
ITEM | DESCRIÇÃO | UNID. | QUANT.
15.018.0070-A | CONDULETE DE ALUMINIO SILICIO, TIPO "LB", DE 1", COM TAMPA. FORNECIMENTO E COLOCACAO | 3 | m
MEMÓRIA | descrição | quant. | unid
| quantidade estimada | 3 | m
ITEM | DESCRIÇÃO | UNID. | QUANT.
15.018.0085-A | CONDULETE DE ALUMINIO SILICIO, TIPO "LL", DE 1", COM TAMPA. FORNECIMENTO E COLOCACAO | 6 | m
MEMÓRIA | descrição | quant. | unid
| quantidade estimada | 6 | m
ITEM | DESCRIÇÃO | UNID. | QUANT.
15.018.0115-A | CONDULETE DE ALUMINIO SILICIO, TIPO "T", DE 1", COM TAMPA. FORNECIMENTO E COLOCACAO | 2 | m
MEMÓRIA | descrição | quant. | unid
| quantidade estimada | 2 | m
ITEM | DESCRIÇÃO | UNID. | QUANT.
15.018.0250-A | CAIXA DE PASSAGEM DE SOBREPOR,EM ACO,COM TAMPA PARAFUSADA,DE 12X12CM.FORNECIMENTO E COLOCACAO | 21 | m
MEMÓRIA | descrição | quant. | unid
| quantidade estimada | 21 | m
ITEM | DESCRIÇÃO | UNID. | QUANT.
15.036.0071-A | ELETRODUTO DE PVC RIGIDO ROSQUEAVEL DE 1",INCLUSIVE CONEXOES E EMENDAS,EXCLUSIVE ABERTURA E FECHAMENTO DE RASGO.FORNECIMENTO E ASSENTAMENTO | 432 | m
MEMÓRIA | descrição | quant. | unid
| quantidade de eletroduto estimado para a rede dos circuitos para os projetores em teto, parede ou piso | 394 | m
| reserva técnica (10%) | 39.4 | m
| arrendondamento dos eletrodutos rígidos (vara com 3,00 metros) | 144 | unid
| quantidade de eletroduto rígido (ESTIMADO) | 432 | m
ITEM | DESCRIÇÃO | UNID. | QUANT.
15.036.0140-A | ELETRODUTO EM PVC FLEXÍVEL,COR AMARELA, DIÂMETRO DE 20MM (3/4").FORNECIMENTO E COLOCAÇÃO | 155.1 | m
MEMÓRIA | descrição | quant. | unid
| quantidade de eletroduto flexiveis para rede subterrânea (estimado) | 141 | m
| reserva técnica (10%) | 14.1 | m
| quantidade estimada de eletroduto | 155.1 | m
ITEM | DESCRIÇÃO | UNID. | QUANT.
15.036.0141-A | ELETRODUTO EM PVC FLEXÍVEL,COR AMARELA, DIÂMETRO DE 25MM (1").FORNECIMENTO E COLOCAÇÃO | 27.72 | m
MEMÓRIA | descrição | quant. | unid
| quantidade de eletroduto flexiveis para rede subterrânea (estimado) | 25.2 | m
|  | 2.52 | m
| quantidade estimada de eletroduto | 27.72 | m
ITEM | DESCRIÇÃO | UNID. | QUANT.
IP 09.30.0563 | Conector perfurante para rede subterranea, tensao de aplicacao: 0,6/1 KV, corpo isolado resistente ao ambiente do subsolo, nas cores branca ou bege claro, contato dentado: liga de aluminio estanhado, com camada de espessura minima de 8 um e condutividade eletrica minima de 98% IACS a 20o C, parafuso torquimetrico: liga de aluminio, selador e capuz: material elastomerico na cor preta, incorporados ao corpo do conector de forma imperdivel, grau de protecao: IP-68, para cabos: principal: 6mm2 - 70mm2 e derivacao: 6mm2 - 10mm2. Fornecimento.(desonerado) | unid | 402
MEMÓRIA | quantidade de projetores de piso | 58 | unid
| quantidade de refletores holofotes | 76 | unid
| quantidade de conector por conexão | 3 | unid
| total de conectores de emenda | 402 | unid
ITEM | DESCRIÇÃO | UNID. | QUANT.
21.026.0015-A | Cabo de cobre flexivel, 750V, secao de 3x1,5mm2, PVC/ 70oC, classe 4. Fornecimento . | m | 268
MEMÓRIA |  | quant. | unid. | metragem (média)
| quantidade de projetores de piso | 58 | unid | 2 | 116
| quantidade de refletores holofotes | 76 | unid | 2 | 152
| quantidade de cabo necessário para a iluminação externa | 134 | unid |  | 268
ITEM | DESCRIÇÃO | UNID. | QUANT.
IP 44.05.0275 | Rele fotoeletronico para iluminacao publica, tipo FAIL-OFF, tensao de alimentacao de 105V e 305V, potencia da carga 1000W ou 1800VA, corrente maxima da carga 10A. Corpo em policarbonato na cor azul, estabilizado ao UV; pinos em latao estanhado, devendo atender a especificacao EM-RIOLUZ-66 e ANSI C136.10 e NBR 5126, no que couber. Fornecimento.(desonerado) | 3 | UNID.
| quantidade de cicuitos a serem comandados | 3 | circuito
ITEM | DESCRIÇÃO | UNID. | QUANT.
21.042.0900-6 | Projetor orientavel 12W, em alumínio usido e pintura epóxi nas cores branco e preto, ou anodizado prata 3000 k, lente 10º. | 41 | UNID. | 1411.2133
MEMÓRIA | Piso abrigo na beira do rio (colunas) | 41 | unid.
| COTAÇÃO | valor Unitario
| VAAC | 1630
| VEGA ILUMINAÇÃO | 1239.84
| EQUILIBRIO LUSTRES E ABAJURES | 1363.8
| MÉDIA | 1411.2133
ITEM | DESCRIÇÃO | UNID. | QUANT.
21.042.0901-6 | Projetor orientavel 9W, em alumínio usido e pintura epóxi nas cores branco e preto, ou anodizado prata 3000 k, lente 10º. | 17 | UNID. | 1384.6967
MEMÓRIA | Piso para a fachada para Rua Paulo Barbosa / Rua Porciùncula / Area interna para plataforma (Ref. Restaurante Popular) | 9 | unid.
| Piso para a fachada para Rua do Imperador / Rua Porciùncula | 8 | unid.
| Quantidade de projetores previstos | 17 | unid.
| COTAÇÃO | valor Unitario
| VAAC | 1550.45
| VEGA ILUMINAÇÃO | 1239.84
| EQUILIBRIO LUSTRES E ABAJURES | 1363.8
| MÉDIA | 1384.6967
ITEM | DESCRIÇÃO | UNID. | QUANT.
21.042.0902-6 | Projetor orientavel 6W, em alumínio usido e pintura epóxi nas cores branco e preto, ou anodizado prata 3000 k, lente 10º. | 96 | UNID. | 1177.1
MEMÓRIA | Fachada superior da plataforma de embarque/desembarque (beira do rio) | 20 | unid.
| Fachada superior da plataforma de embarque/desembarque (área interna) | 28 | unid.
| Fachada superior da plataforma de embarque/desembarque (Rua Porciuncula) | 36 | unid.
| Fachada da Caixa D'Agua | 12 | unid.
| Quantidade de projetores previstos | 96 | unid.
| COTAÇÃO | valor Unitario
| VAAC | 1252.8
| VEGA ILUMINAÇÃO | 1149.9
| EQUILIBRIO LUSTRES E ABAJURES | 1128.6
| MÉDIA | 1177.1
ITEM | DESCRIÇÃO | UNID. | QUANT. | Custo Unitário R$
21.048.9000-6 | Instalação de projetores em teto, parede ou piso, (composição do item EMOP 21.048.0020-A) | 154 | UNID. | 75.1099
MEMÓRIA | quantidade de projetores previsto para instalação no piso | 58 | unid.
| quantidade de projetores previsto para instalação no telhado | 96 | unid.
| quantidade total de projetores previsto. | 154 | unid.
ITEM EMOP 21.048.0020-A
21.048.0020-A | LUMINARIA EQUIPADA COM LAMPADA DE DESCARGA E ACESSORIOS,EM TETO OU PAREDE;EXCLUSIVE LUMINARIA.COLOCACAO
| Descrição | Unid | Quant. | Percentual | Preço Unit. | Total do Item
20005 | Mão de obra de ajudante de montador eletromecânico (iluminação pública), inclusive encargos sociais desonerados | H | 2.5 | 3 | 11.12 | 28.634
20060 | Mão de obra de ajudante de eletricista de cosntrução, inclusive encargos sociais desonerados | H | 2.5 | 3 | 18.05 | 46.4787
VALOR TOTAL DO ITEM | [5 empty] | 75.1099

## ONERADA
Cliente | PREFEITURA MUNICIPAL DE PETRÓPOLIS
Local | RUA DR. PORCIÚNCULA, S/N - CENTRO - PRTRÓPOLIS - RJ
Projeto | TERMINAL RODOVIÁRIO CENTRO - ILUMINAÇÃO DE DESTAQUE
MEMÓRIA DE CÁLCULO - IO=022020
ONERADO
ITEM | DESCRIÇÃO | UNID. | QUANT.
01.004.0075-0 | PERFURACAO ROTATIVA COM COROA DE DIAMANTE EM CONCRETO,COM DIAMETRO DE 100MM(4"),INCLUSIVE DESLOCAMENTO DENTRO DO CANTEIRO E INSTALACAO DA SONDA EM CADA FURO | m | 6.15
elétrica | quantidades de furos | = | 41 | unid.
|  | = | 0.15
|  | = | 41 | x | 0.15 | = | 6.15 | m
| subtotal | = | 6.15 | m³
ITEM | DESCRIÇÃO | UNID. | QUANT.
01.009.0050-0 | MOBILIZACAO E DESMOBILIZACAO DE EQUIPAMENTO E EQUIPE DE SONDAGEM E PERFURACAO ROTATIVA,COM TRANSPORTE ATE 50KM | um | 1
elétrica | perfuração | = | 1 | unid.
|  | = | 1 |  |  |  | 1 | um
| subtotal | = | 1 | unid.
ITEM | DESCRIÇÃO | UNID. | QUANT.
01-090-070-6 | ADMINISTRAÇÃO LOCAL DA OBRA | UM | 1
ITEM | DESCRIÇÃO | UNID. | QUANT.
02.020.0002-0 | PLACA DE IDENTIFICACAO DE OBRA PUBLICA,TIPO BANNER/PLOTTER,CONSTITUIDA POR LONA E IMPRESSAO DIGITAL,INCLUSIVE SUPORTES DE MADEIRA.FORNECIMENTO E COLOCACAO | m² | 8
elétrica | área | = | 8 | m²
|  | = | 8 |  |  |  | 8 | m²
| subtotal | = | 8 | m²
ITEM | DESCRIÇÃO | UNID. | QUANT.
03.001.0001-1 | ESCAVACAO MANUAL DE VALA/CAVA EM MATERIAL DE 1¦ CATEGORIA (A(AREIA,ARGILA OU PICARRA),ATE 1,50M DE PROFUNDIDADE,EXCLUSIVE ESCORAMENTO E ESGOTAMENTO | m³ | 14.916
elétrica | quantidades de caixas passagem (0,40mX0,40mX0,40m) | = | 5 | unid.
| escavação da caixa de passagem elétrica (0,40x0,40x0,40) | = | 0.9 | x | 0.9 | x | 0.4 | = | 0.324
|  | = | 0.324 | x | 5 | = | 1.62
| escavação da vala (L=0,20cm x P=0,40cm) | = | 0.2 | x | 0.4 | x | 166.2
|  | = | 13.296
| subtotal | = | 14.916 | m³
ITEM | DESCRIÇÃO | UNID. | QUANT.
03.013.0001-0 | Reaterro de vala/cava compactada a maço, em camadas de 30cm de espessura máxima, com material de boa qualidade, exclusive este | m³ | 0.9
elétrica - caixas | volume da caixa passagem (0,40 x 0,40 x 0,40) | = | 0.6 | x | 0.6 | x | 0.4 | = | 0.144 | x | 5
|  | = | 0.72
volume
| volume de escavação (0,90 x 0,90 x 0,50) | = | 1.62 | [6 empty] | x | 5
| TOTAL | = | 0.9
ITEM | DESCRIÇÃO | UNID. | QUANT.
03.015.0010-0 | Reaterro de vala/cava com pó de pedra, inclusive fornecimento do material e compactação manual | m³ | 9.972
elétrica - caixas | escavação da vala (L=0,20cm x P=0,40cm) | = | 0.2 | x | 0.3 | x | 166.2 | = | 9.972
|  | = | 9.972
ITEM | DESCRIÇÃO | UNID. | QUANT.
04.005.0121-0 | Transporte de carga de qualquer natureza, exclusive as despesas de carga e descarga, tanto de espera do caminhão como do servente ou equipamento auxiliar, à velocidade média de 40km/h, em caminhão basculante a óleo diesel, com capacidade útil de 8t | t x km | 458.4439
| PESO ESPECÍFICO DE MATERIAL DE 1ª CATEGORIA | = | 1.7
| DISTÂNCIA ENTRE O HAC E O ATERRO SANITÁRIO DE PEDRO DO RIO | = | 42.2 | KM
| bota fora escavação | = | 14.916 | - | 0.9 | - | 9.972 | = | 4.044
peso
|  | = | 4.044 | x | 1.7 | = | 6.8748
|  | volume | peso
| concreto armado | 1.662 | 2.4 | = | 3.9888
distancia
| total | = | 10.8636 | t | x | 42.2 | km | = | 458.4439 | txkm
ITEM | DESCRIÇÃO | UNID. | QUANT.
04.006.0008-1 | Carga manual e descarga mecânica de material a granel (agregados, pedra de mão, paralelos, terra e escombros), compreendendo os tempos para carga, descarga e manobras do caminhão basculante a óleo diesel, com capacidade útil de 8t, empregando 2 serventes na carga | M3 | 10.8636
| bota fora escavação | = | 14.916 | - | 0.9 | - | 9.972 | = | 4.044
|  | = | 4.044 | x | 1.7 | = | 6.8748
|  | volume | peso
| concreto armado | 1.662 | 2.4 | = | 3.9888
| total | 10.8636 | m3
ITEM | DESCRIÇÃO | UNID. | QUANT.
04.005.0350-1 | Transporte de equipamentos pesados em carretas, exclusive a carga e descarga (vide item 04.014.0091) e o custo horário dos equipamentos transportados | t x km | 0.28362
| PESO ESPECÍFICO | = | 0.0326
| DISTÂNCIA | = | 8.7 | KM
| total | = | 0.0326 | x | 8.7 | = |  |  | 0.28362 | txkm
ITEM | DESCRIÇÃO | UNID. | QUANT.
04.014.0091-1 | Carga e descarga de equipamentos pesados, em carretas, exclusive o custo horário do equipamento durante a operação | t x km | 0.0326
| PESO ESPECÍFICO | = | 0.0326
| DISTÂNCIA | = | 8.7 | KM
| total | = | 1 | x | 0.0326 | = |  |  | 0.0326 | t
ITEM | DESCRIÇÃO | UNID. | QUANT.
04.020.0122-0 | Transporte de andaime tubular, considerando-se a área de projeção vertical do andaime, exclusive carga, descarga e tempo de espera do caminhão (vide item 04.021.0010) | m²x km | 432
| ÁREA | =
| DISTÂNCIA | = | 1.5 | KM
| CONSIDERANDO 1/4 DO COMPRIMENTO DA FACHADA | = | 32
| ALTURA MÉDIA = 10,45-1,50+0,5 = 9,00 |  | 9
| total | = | 32 | x | 9 | x | 1.5 | = | 432 | txkm
ITEM | DESCRIÇÃO | UNID. | QUANT.
04.021.0010-0 | Carga e descarga manual de andaime tubular, inclusive tempo de espera do caminhão, considerando-se a área de projeção vertical | m²x km | 288
| ÁREA | =
| CONSIDERANDO 1/4 DO COMPRIMENTO DA FACHADA | = | 32
| ALTURA MÉDIA = 10,45-1,50+0,5 = 9,00 |  | 9
| total | = | 32 | x | 9 | = |  |  | 288 | t
ITEM | DESCRIÇÃO | UNID. | QUANT.
05.002.0002-0 | Demolição, com equipamento de ar comprimido, de pisos ou pavimentos de concreto armado, inclusive empilhamento lateral dentro do canteiro de serviço | M3 | 1.662
| calçada | = | 0.2 | x | 166.2 | = | 33.24
|  | = | 33.24 | x | 0.05 | = | 1.662
| total | 1.662 | m3
ITEM | DESCRIÇÃO | UNID. | QUANT.
05.005.0012-1 | Plataforma ou passarela de madeira de 1ª, considerando-se aproveitamento da madeira 20 vezes, exclusive andaime ou outro suporte e movimentação (vide item 05.008.0008) | M² | 172.8
| CONSIDERANDO 1/4 DO COMPRIMENTO DA FACHADA | = | 32
| LARGURA | = | 0.9
| LINHAS | = | 6
|  | = | 32 | x | 0.9 | x | 6 | = | 172.8 | M²
| total | 0 | m3
ITEM | DESCRIÇÃO | UNID. | QUANT.
05.005.0050-0 | Tela de polipropileno para proteção de fachadas amarrada em andaime, exclusive este. FORNECIMENTO e COLOCAÇÃO | M² | 336
| CONSIDERANDO 1/4 DO COMPRIMENTO DA FACHADA | = | 32
| ALTURA MÉDIA |  | 10.5
| total | = | 32 | x | 10.5 | = |  |  | 336 | t
ITEM | DESCRIÇÃO | UNID. | QUANT.
05.005.0055-0 | Tela de polipropileno para proteção de fachadas amarrada em andaime, exclusive este. FORNECIMENTO e COLOCAÇÃO | M² | 38.4
| CONSIDERANDO 1/4 DO COMPRIMENTO DA FACHADA | = | 32
| LARGURA |  | 1.2
| total | = | 32 | x | 1.2 | = |  |  | 38.4 | t
ITEM | DESCRIÇÃO | UNID. | QUANT.
05.006.0001-1 | Aluguel de andaime com elementos tubulares (fachadeiro) sobre sapatas fixas, considerando-se a área da projeção vertical do andaime e pago pelo tempo necessário à sua utilização, exclusive transporte dos elementos do andaime até a obra (vide item 04.020.0122), plataforma ou passarela de pinho (vide itens 05.005.0012 a 05.005.0015 ou 05.007.0007 e 05.008.0008), montagem e desmontagem dos andaimes (vide item 05.008.0001) | m²x km | 864
| ÁREA | =
| CONSIDERANDO 1/4 DO COMPRIMENTO DA FACHADA | = | 32
| ALTURA MÉDIA = 10,45-1,50+0,5 = 9,00 |  | 9
| MESES |  | 3
| total | = | 32 | x | 9 | x | 3 | = | 864 | t
ITEM | DESCRIÇÃO | UNID. | QUANT.
05.008.0001-0 | Montagem e desmontagem de andaime com elementos tubulares, considerando-se a área vertical recoberta | m² | 4032
| ÁREA | =
| CONSIDERANDO 1/4 DO COMPRIMENTO DA FACHADA | = | 32
| ALTURA MÉDIA = 10,45-1,50+0,5 = 9,00 |  | 9
| VEZES (FACHADAS EXTERNAS, INTERNA, JUNTO AO RIO) |  | 14
| total | = | 32 | x | 9 | x | 14 | = | 4032 | t
ITEM | DESCRIÇÃO | UNID. | QUANT.
05.008.0008-1 | Movimentação vertical ou horizontal de plataforma ou passarela | M² | 403.2
| CONSIDERANDO 1/4 DO COMPRIMENTO DA FACHADA | = | 32
| LARGURA | = | 0.9
| VEZES (FACHADAS EXTERNAS, INTERNA, JUNTO AO RIO) | = | 14
|  | = | 32 | x | 0.9 | x | 14 | = | 403.2 | M²
| total | 0 | m3
ITEM | DESCRIÇÃO | UNID. | QUANT.
11.003.0003-1 | Concreto dosado racionalmente para uma resistência característica à compressão de 20MPa, inclusive materiais, transporte, preparo com betoneira, lançamento e adensamento | M3 | 1.662
| calçada | = | 0.2 | x | 166.2 | x | 33.24
|  | = | 33.24 | x | 0.05 | = | 1.662
| total | 1.662 | m3
ITEM | DESCRIÇÃO | UNID. | QUANT.
11.011.0040-0 | Corte, montagem e colocação de telas de aço CA-60, cruzadas e soldadas entre si, em peças de concreto | KG | 3.8226
| calçada | = | 0.2 | x | 166.2 | = | 33.24
|  | = | 33.24 | x | 0.05 | = | 1.662 | x | 2.3 | kg/m²
| total | 3.8226 | kg
ITEM | DESCRIÇÃO | UNID. | QUANT.
11.023.0005-0 | Tela para estrutura de concreto armado, formada por fios de aço CA-60, com diâmetro de 4,2mm, cruzados e soldados entre si, formando malhas quadradas com espaçamento entre os fios de 10x 10cm. FORNECIMENTO | KG | 3.8226
| calçada | = | 0.2 | x | 166.2 | = | 33.24
|  | = | 33.24 | x | 0.05 | = | 1.662 | x | 2.3 | kg/m²
| total | 3.8226 | kg
ITEM | DESCRIÇÃO | UNID. | QUANT.
13.301.0081-0 | Piso cimentado áspero , com 1,5cm de espessura, com argamassa de cimento e areia, no traço 1:3, sobre base existente | M² | 33.24
| calçada | = | 0.2 | x | 166.2 | = | 33.24
| total | 33.24 | kg
ITEM | DESCRIÇÃO | UNID. | QUANT.
15.001.0026-0 | Caixa de alvenaria em tijolos maciços (7 x 10 x 20cm), em paredes de meia vez, com dimensões de 0,40 x 0,40 x 0,40m, assentada com argamassa de cimento e areia, no traço 1:4, revestida internamente com a mesma argamassa, com fundo de concreto e tampa de concreto armado | UNID. | 5
| caixa de passagem para circuitos elétricos | 5
ITEM | DESCRIÇÃO | UNID. | QUANT.
15.007.0575-0 | Disjuntor termomagnético, bipolar, de 10 a 50A x 250V. FORNECIMENTO e COLOCAÇÃO | UNID. | 3
| DISJUNTORES | quant. | unid.
| BIPOLAR 10 À 50A | 3 | unid
ITEM | DESCRIÇÃO | UNID. | QUANT.
15.008.0215-0 | Cabo de cobre com isolamento termoplástico, compreendendo: preparo, corte e enfiação em eletrodutos, na bitola de 6 mm², 450/750V. FORNECIMENTO e COLOCAÇÃO | UNID. | 2049.3
| distancia estimada de dutos para passagem do cabeamento da iluminação de fachada | 621 | m
| quantidade de cabos a serem utilizados para alimentação elétrica dos pontos planejados (2 Fase + Neutro) | 3 | cabos
| quantidade de cabo previsto para o cicuito de alimentação dos projetores | 1863 | m
| reserva técnica (10%) | 186.3 | m
| quantidade de cabo 6,0 mm² (ESTIMADO) | 2049.3 | metros
ITEM | DESCRIÇÃO | UNID. | QUANT.
15.017.0155-0 | TERMINAL MECANICO DE PRESSAO PARA LIGACAO DE UM CABO A BARRAMENTO, FABRICADO EM BRONZE,COM BITOLAS DE 1,5 A 10MM2.FORNECIMENTO E COLOCACAO | unid | 3
| QUADRO | NEUTRO | TERRA
| CIRCUITO 01 (área de embarque e desembarque plataforma na beira do rio | 0 | 1
| CIRCUITO 02 (área de embarque e desembarque plataforma naárea de lojas) | 0 | 1
| CIRCUITO 03 (área de embarque e desembarque plataforma na Rua Porciuncula) | 0 | 1
| SUBTOTAL | 0 | 3
| TOTAL | 3
ITEM | DESCRIÇÃO | UNID. | QUANT.
15.018.0035-0 | CONDULETE DE ALUMINIO SILICIO, TIPO "C", DE 1", COM TAMPA.FORNECIMENTO E COLOCACAO | 84 | um
MEMÓRIA | descrição | quant. | unid
| quantidade estimada | 84 | um
ITEM | DESCRIÇÃO | UNID. | QUANT.
15.018.0055-0 | CONDULETE DE ALUMINIO SILICIO, TIPO "E", DE 1", COM TAMPA. FORNECIMENTO E COLOCACAO | 7 | m
MEMÓRIA | descrição | quant. | unid
| quantidade estimada | 7 | m
ITEM | DESCRIÇÃO | UNID. | QUANT.
15.018.0070-0 | CONDULETE DE ALUMINIO SILICIO, TIPO "LB", DE 1", COM TAMPA. FORNECIMENTO E COLOCACAO | 3 | m
MEMÓRIA | descrição | quant. | unid
| quantidade estimada | 3 | m
ITEM | DESCRIÇÃO | UNID. | QUANT.
15.018.0085-0 | CONDULETE DE ALUMINIO SILICIO, TIPO "LL", DE 1", COM TAMPA. FORNECIMENTO E COLOCACAO | 6 | m
MEMÓRIA | descrição | quant. | unid
| quantidade estimada | 6 | m
ITEM | DESCRIÇÃO | UNID. | QUANT.
15.018.0115-0 | CONDULETE DE ALUMINIO SILICIO, TIPO "T", DE 1", COM TAMPA. FORNECIMENTO E COLOCACAO | 2 | m
MEMÓRIA | descrição | quant. | unid
| quantidade estimada | 2 | m
ITEM | DESCRIÇÃO | UNID. | QUANT.
15.018.0250-0 | CAIXA DE PASSAGEM DE SOBREPOR,EM ACO,COM TAMPA PARAFUSADA,DE 12X12CM.FORNECIMENTO E COLOCACAO | 21 | m
MEMÓRIA | descrição | quant. | unid
| quantidade estimada | 21 | m
ITEM | DESCRIÇÃO | UNID. | QUANT.
15.036.0071-0 | ELETRODUTO DE PVC RIGIDO ROSQUEAVEL DE 1",INCLUSIVE CONEXOES E EMENDAS,EXCLUSIVE ABERTURA E FECHAMENTO DE RASGO.FORNECIMENTO E ASSENTAMENTO | 432 | m
MEMÓRIA | descrição | quant. | unid
| quantidade de eletroduto estimado para a rede dos circuitos para os projetores em teto, parede ou piso | 394 | m
| reserva técnica (10%) | 39.4 | m
| arrendondamento dos eletrodutos rígidos (vara com 3,00 metros) | 144 | unid
| quantidade de eletroduto rígido (ESTIMADO) | 432 | m
ITEM | DESCRIÇÃO | UNID. | QUANT.
15.036.0140-0 | ELETRODUTO EM PVC FLEXÍVEL,COR AMARELA, DIÂMETRO DE 20MM (3/4").FORNECIMENTO E COLOCAÇÃO | 155.1 | m
MEMÓRIA | descrição | quant. | unid
| quantidade de eletroduto flexiveis para rede subterrânea (estimado) | 141 | m
| reserva técnica (10%) | 14.1 | m
| quantidade estimada de eletroduto | 155.1 | m
ITEM | DESCRIÇÃO | UNID. | QUANT.
15.036.0141-0 | ELETRODUTO EM PVC FLEXÍVEL,COR AMARELA, DIÂMETRO DE 25MM (1").FORNECIMENTO E COLOCAÇÃO | 27.72 | m
MEMÓRIA | descrição | quant. | unid
| quantidade de eletroduto flexiveis para rede subterrânea (estimado) | 25.2 | m
|  | 2.52 | m
| quantidade estimada de eletroduto | 27.72 | m
ITEM | DESCRIÇÃO | UNID. | QUANT.
IP 10.30.0563 | Conector perfurante para rede subterranea, tensao de aplicacao: 0,6/1 KV, corpo isolado resistente ao ambiente do subsolo, nas cores branca ou bege claro, contato dentado: liga de aluminio estanhado, com camada de espessura minima de 8 um e condutividade eletrica minima de 98% IACS a 20o C, parafuso torquimetrico: liga de aluminio, selador e capuz: material elastomerico na cor preta, incorporados ao corpo do conector de forma imperdivel, grau de protecao: IP-68, para cabos: principal: 6mm2 - 70mm2 e derivacao: 6mm2 - 10mm2. Fornecimento. | unid | 402
MEMÓRIA | quantidade de projetores de piso | 58 | unid
| quantidade de refletores holofotes | 76 | unid
| quantidade de conector por conexão | 3 | unid
| total de conectores de emenda | 402 | unid
ITEM | DESCRIÇÃO | UNID. | QUANT.
21.026.0015-0 | Cabo de cobre flexivel, 750V, secao de 3x1,5mm2, PVC/ 70oC, classe 4. Fornecimento . | m | 268
MEMÓRIA |  | quant. | unid. | metragem (média)
| quantidade de projetores de piso | 58 | unid | 2 | 116
| quantidade de refletores holofotes | 76 | unid | 2 | 152
| quantidade de cabo necessário para a iluminação externa | 134 | unid |  | 268
ITEM | DESCRIÇÃO | UNID. | QUANT.
IP 4505.0275 | Rele fotoeletronico para iluminacao publica, tipo FAIL-OFF, tensao de alimentacao de 105V e 305V, potencia da carga 1000W ou 1800VA, corrente maxima da carga 10A. Corpo em policarbonato na cor azul, estabilizado ao UV; pinos em latao estanhado, devendo atender a especificacao EM-RIOLUZ-66 e ANSI C136.10 e NBR 5126, no que couber. Fornecimento. | 3 | UNID.
| quantidade de cicuitos a serem comandados | 3 | circuito
ITEM | DESCRIÇÃO | UNID. | QUANT.
21.042.0900-6 | Projetor orientavel 12W, em alumínio usido e pintura epóxi nas cores branco e preto, ou anodizado prata 3000 k, lente 10º. | 41 | UNID. | 1411.2133
MEMÓRIA | Piso abrigo na beira do rio (colunas) | 41 | unid.
| COTAÇÃO | valor Unitario
| VAAC | 1630
| VEGA ILUMINAÇÃO | 1239.84
| EQUILIBRIO LUSTRES E ABAJURES | 1363.8
| MÉDIA | 1411.2133
ITEM | DESCRIÇÃO | UNID. | QUANT.
21.042.0901-6 | Projetor orientavel 9W, em alumínio usido e pintura epóxi nas cores branco e preto, ou anodizado prata 3000 k, lente 10º. | 17 | UNID. | 1384.6967
MEMÓRIA | Piso para a fachada para Rua Paulo Barbosa / Rua Porciùncula / Area interna para plataforma (Ref. Restaurante Popular) | 9 | unid.
| Piso para a fachada para Rua do Imperador / Rua Porciùncula | 8 | unid.
| Quantidade de projetores previstos | 17 | unid.
| COTAÇÃO | valor Unitario
| VAAC | 1550.45
| VEGA ILUMINAÇÃO | 1239.84
| EQUILIBRIO LUSTRES E ABAJURES | 1363.8
| MÉDIA | 1384.6967
ITEM | DESCRIÇÃO | UNID. | QUANT.
21.042.0902-6 | Projetor orientavel 6W, em alumínio usido e pintura epóxi nas cores branco e preto, ou anodizado prata 3000 k, lente 10º. | 96 | UNID. | 1177.1
MEMÓRIA | Fachada superior da plataforma de embarque/desembarque (beira do rio) | 20 | unid.
| Fachada superior da plataforma de embarque/desembarque (área interna) | 28 | unid.
| Fachada superior da plataforma de embarque/desembarque (Rua Porciuncula) | 36 | unid.
| Fachada da Caixa D'Agua | 12 | unid.
| Quantidade de projetores previstos | 96 | unid.
| COTAÇÃO | valor Unitario
| VAAC | 1252.8
| VEGA ILUMINAÇÃO | 1149.9
| EQUILIBRIO LUSTRES E ABAJURES | 1128.6
| MÉDIA | 1177.1
ITEM | DESCRIÇÃO | UNID. | QUANT. | Custo Unitário R$
21.048.9000-6 | Instalação de projetores em teto, parede ou piso, (composição do item EMOP 21.048.0020-0) | 154 | UNID. | 86.6717
MEMÓRIA | quantidade de projetores previsto para instalação no piso | 58 | unid.
| quantidade de projetores previsto para instalação no telhado | 96 | unid.
| quantidade total de projetores previsto. | 154 | unid.
ITEM EMOP 21.048.0020-0
21.048.0020-0 | LUMINARIA EQUIPADA COM LAMPADA DE DESCARGA E ACESSORIOS,EM TETO OU PAREDE;EXCLUSIVE LUMINARIA.COLOCACAO
| Descrição | Unid | Quant. | Percentual | Preço Unit. | Total do Item
01919 | Mão de obra de ajudante de montador eletromecânico (iluminação pública), inclusive encargos sociais desonerados | H | 2.5 | 3 | 12.83 | 33.0373
01983 | Mão de obra de ajudante de eletricista de cosntrução, inclusive encargos sociais desonerados | H | 2.5 | 3 | 20.83 | 53.6372
VALOR TOTAL DO ITEM | [5 empty] | 86.6717