## ORÇAMENTO DESONERADO
|  |  |  | DATA BASE: | SINAPI MARÇO /2019
PREFEITURA MUNICIPAL DE PETRÓPOLIS |  |  |  |  | EMOP MARÇO/20019
SECRETARIA DE OBRAS, HABITAÇÃO E REGULARIZAÇÃO FUNDIÁRIA DEPARTAMENTO DE OBRAS PÚBLICAS | [5 empty] | DESONERADO |  | DESONERADO
ITEM | CÓDIGO | DESCRIÇÃO | FONTE | UNID | QUANTIDADE | PREÇO UNITÁRIO R$ |  | PREÇO UNITÁRIO R$ | PREÇO TOTAL R$
1 | SERVIÇOS COMPLEMENTARES
1.1 | 97633 | DEMOLIÇÃO DE REVESTIMENTO CERÂMICO, DE FORMA MANUAL, SEM REAPROVEITAMENTO. AF_12/2017 | SINAPI | M2 | 215.07 | 20.29 | 1.2592 | 25.5492 | 5494.85
1.2 | 97631 | DEMOLIÇÃO DE ARGAMASSAS, DE FORMA MANUAL, SEM REAPROVEITAMENTO. AF_12/2017 | SINAPI | M2 | 30 | 2.92 | 1.2592 | 3.6769 | 110.3
1.3 | 05.001.0073-A | REMOÇÃO DE PLACAS DE PISO VINÍLICO OU DE BORRACHA SINTÉTICA | EMOP | M2 | 29.39 | 4.52 | 1.2592 | 5.6916 | 167.27
1.4 | 97660 | REMOÇÃO DE INTERRUPTORES/TOMADAS ELÉTRICAS, DE FORMA MANUAL, SEM REAPROVEITAMENTO. AF_12/2017 | SINAPI | UN | 54 | 0.57 | 1.2592 | 0.71774 | 38.75
1.5 | 97645 | REMOÇÃO DE JANELAS, DE FORMA MANUAL, SEM REAPROVEITAMENTO. AF_12/2017 | SINAPI | UN | 17 | 23.53 | 1.2592 | 29.629 | 503.69
1.6 | 97644 | REMOÇÃO DE PORTAS, DE FORMA MANUAL, SEM REAPROVEITAMENTO. AF_12/2017 | SINAPI | UN | 3 | 8.13 | 1.2592 | 10.2373 | 30.71
1.7 | 97665 | REMOÇÃO DE LUMINÁRIAS, DE FORMA MANUAL, SEM REAPROVEITAMENTO. AF_12/2017 | SINAPI | UN | 20 | 1.12 | 1.2592 | 1.4103 | 28.2
1.8 | 05.001.0147-A | ARRANCAMENTO DE GRADES,GRADIS,ALAMBRADOS,CERCAS E PORTOES | EMOP | UN | 18.81 | 12.91 | 1.2592 | 16.2563 | 305.78
1.9 | 85421 | REMOCAO DE VIDRO COMUM | SINAPI | M2 | 39.67 | 15.43 | 1.2592 | 19.4295 | 770.76
1.10 | 73948/008 | LIMPEZA VIDRO COMUM | SINAPI | M2 | 41.07 | 13.7 | 1.2592 | 17.251 | 708.5
1.11 | 73948/003 | LIMPEZA AZULEJO | SINAPI | M2 | 222.87 | 7.09 | 1.2592 | 8.9277 | 1989.72
1.12 | 73948/011 | LIMPEZA PISO CERAMICO | SINAPI | M2 | 99.09 | 24.83 | 1.2592 | 31.2659 | 3098.14
1.13 | 72897 | CARGA MANUAL DE ENTULHO EM CAMINHAO BASCULANTE 6 M3 | SINAPI | M3 | 7.74 | 22.31 | 1.2592 | 28.0928 | 217.43
1.14 | 97915 | TRANSPORTE COM CAMINHÃO BASCULANTE DE 6 M3, EM VIA URBANA PAVIMENTADA DMT ACIMA DE 30 KM (UNIDADE: M3XKM). AF_01/2018 | SINAPI | M³KM | 339.97 | 1.1 | 1.2592 | 1.3851 | 470.89
|  | TOTAL DA CATEGORIA: | [6 empty] | 13934.99
2 | REVESTIMENTOS
2.1 | 87777 | EMBOÇO OU MASSA ÚNICA EM ARGAMASSA TRAÇO 1:2:8, PREPARO MANUAL, APLICADA MANUALMENTE EM PANOS DE FACHADA COM PRESENÇA DE VÃOS, ESPESSURA DE 25 MM. AF_06/2014 | SINAPI | M2 | 40.81 | 51.12 | 1.2592 | 64.3703 | 2626.95
2.2 | 87269 | REVESTIMENTO CERÂMICO PARA PAREDES INTERNAS COM PLACAS TIPO ESMALTADA EXTRA DE DIMENSÕES 25X35 CM APLICADAS EM AMBIENTES DE ÁREA MAIOR QUE 5 M² NA ALTURA INTEIRA DAS PAREDES. AF_06/2014 | SINAPI | M2 | 178.82 | 49.74 | 1.2592 | 62.6326 | 11199.96
2.3 | 87270 | REVESTIMENTO CERÂMICO PARA PAREDES INTERNAS COM PLACAS TIPO ESMALTADA EXTRA DE DIMENSÕES 25X35 CM APLICADAS EM AMBIENTES DE ÁREA MENOR QUE 5M² A MEIA ALTURA DAS PAREDES. AF_06/2014 | SINAPI | M2 | 44.05 | 60.58 | 1.2592 | 76.2823 | 3360.23
2.4 | 94439 | (COMPOSIÇÃO REPRESENTATIVA) DO SERVIÇO DE CONTRAPISO EM ARGAMASSA TRAÇO 1:4 (CIM E AREIA), EM BETONEIRA 400 L, ESPESSURA 4 CM ÁREAS SECAS E AREAS MOLHADAS SOBRE LAJE E 3 CM ÁREAS MOLHADAS SOBRE IMPERMEABILIZAÇÃO, PARA EDIFICAÇÃO HABITACIONAL UNIFAMILIAR(CASA) E EDIFICAÇÃO PÚBLICA PADRÃO. AF_11/2014 | SINAPI | M2 | 99.09 | 37.8 | 1.2592 | 47.5978 | 4716.46
2.5 | 13.330.0075-A | REVESTIMENTO DE PISO COM LADRILHO CERÂMICO, ANTIDERRAPANTE, 40 X 40CM, SUJEITO A TRÁFEGO INTENSO, RESISTÊNCIA A ABRASÃO P.E.I.-IV, ASSENTES EM SUPERFÍCIE COM NATA DE CIMENTO SOBRE ARGAMASSA DE CIMENTO, AREIA E SAIBRO, NO TRAÇO 1:3:3, REJUNTAMENTO COM CIMENTO BRANCO E CORANTE | EMOP | M2 | 99.09 | 53.91 | 1.2592 | 67.8835 | 6726.57
2.6 | 98673 | PISO VINÍLICO SEMI-FLEXÍVEL EM PLACAS, PADRÃO LISO, ESPESSURA 3,2 MM,FIXADO COM COLA. AF_06/2018 | SINAPI | M2 | 29.39 | 131.32 | 1.2592 | 165.3581 | 4859.87
2.7 | 13.390.0055-A | Rodapé de PVC tipo plano ou curvo, com 7,5cm de altura, para pisos vinílicos. FORNECIMENTO e COLOCAÇÃO | SINAPI | M | 14.8 | 10.79 | 1.2592 | 13.5868 | 201.08
2.8 | 13.330.0018-A | ASSENTAMENTO DE PISO VINILICO,EXCLUSIVE ESTE,COMPREENDENDOREGULARIZACAO COM ARGAMASSA DE CIMENTO E AREIA,NO TRACO 1:4,LIXAMENTO MECANICO COM ESMERIL E LIMPEZA COM JATO D'AGUA | EMOP | M2 | 29.39 | 27.59 | 1.2592 | 34.7413 | 1021.04
|  | TOTAL DA CATEGORIA: | [6 empty] | 34712.16
3 | PINTURA
3.1 | 73948/002 | LIMPEZA/PREPARO SUPERFICIE CONCRETO P/PINTURA | SINAPI | M2 | 171.8 | 10.07 | 1.2592 | 12.6801 | 2178.44
3.2 | 88489 | APLICAÇÃO MANUAL DE PINTURA COM TINTA LÁTEX ACRÍLICA EM PAREDES, DUAS DEMÃOS. AF_06/2014 | SINAPI | M2 | 81.39 | 12.11 | 1.2592 | 15.2489 | 1241.1
3.3 | 88488 | APLICAÇÃO MANUAL DE PINTURA COM TINTA LÁTEX ACRÍLICA EM TETO, DUAS DEMÃOS. AF_06/2014 | SINAPI | M2 | 128.48 | 13.85 | 1.2592 | 17.4399 | 2240.68
3.4 | 88497 | APLICAÇÃO E LIXAMENTO DE MASSA LÁTEX EM PAREDES, DUAS DEMÃOS. AF_06/2014 | SINAPI | M2 | 81.39 | 13.59 | 1.2592 | 17.1125 | 1392.78
3.5 | 88496 | APLICAÇÃO E LIXAMENTO DE MASSA LÁTEX EM TETO, DUAS DEMÃOS. AF_06/2014 | SINAPI | M2 | 128.48 | 24.75 | 1.2592 | 31.1652 | 4004.1
3.6 | 17.035.0040-A | REMOÇÃO DE PINTURA ACRILICA, EPOXI, BORRACHA CLORADA E SEMELHANTES. | EMOP | M2 | 257.35 | 39.13 | 1.2592 | 49.2725 | 12680.27
3.7 | 17.018.0116-A | UMA DEMAO ADICIONAL DE PINTURA DE ACABAMENTO NOS SERVICOS DOS ITENS 17.018.0110 OU 17.018.0115 | EMOP | M2 | 209.87 | 4.48 | 1.2592 | 5.6412 | 1183.92
3.8 | 74064/001 | FUNDO ANTICORROSIVO A BASE DE OXIDO DE FERRO (ZARCAO), DUAS DEMAOS | SINAPI | M2 | 18.56 | 21.87 | 1.2592 | 27.5387 | 511.11
3.9 | 73924/002 | PINTURA ESMALTE ACETINADO, DUAS DEMAOS, SOBRE SUPERFICIE METALICA | SINAPI | M2 | 18.56 | 28.53 | 1.2592 | 35.925 | 666.76
|  | TOTAL DA CATEGORIA: | [6 empty] | 26099.16
4 | ESQUADRIAS DE MADEIRA
4.1 | 90822 | PORTA DE MADEIRA PARA PINTURA, SEMI-OCA (LEVE OU MÉDIA), 80X210CM, ESPESSURA DE 3,5CM, INCLUSO DOBRADIÇAS - FORNECIMENTO E INSTALAÇÃO. AF_08/2015 | SINAPI | UN | 2 | 344.72 | 1.2592 | 434.0714 | 868.14
4.2 | 90823 | PORTA DE MADEIRA PARA PINTURA, SEMI-OCA (LEVE OU MÉDIA), 90X210CM, ESPESSURA DE 3,5CM, INCLUSO DOBRADIÇAS - FORNECIMENTO E INSTALAÇÃO. AF_08/2015 | SINAPI | UN | 3 | 360.28 | 1.2592 | 453.6646 | 1360.99
4.3 | 90817 | ADUELA / MARCO / BATENTE PARA PORTA DE 80X210CM, FIXAÇÃO COM ARGAMASSA, PADRÃO MÉDIO - FORNECIMENTO E INSTALAÇÃO. AF_08/2015_P | SINAPI | UN | 2 | 83.4 | 1.2592 | 105.0173 | 210.03
4.4 | 90818 | ADUELA / MARCO / BATENTE PARA PORTA DE 90X210CM, FIXAÇÃO COM ARGAMASSA, PADRÃO MÉDIO - FORNECIMENTO E INSTALAÇÃO. AF_08/2015_P | SINAPI | UN | 3 | 297.67 | 1.2592 | 374.8261 | 1124.47
4.5 | 90828 | ALIZAR / GUARNIÇÃO DE 5X1,5CM PARA PORTA DE 80X210CM FIXADO COM PREGOS, PADRÃO POPULAR - FORNECIMENTO E INSTALAÇÃO. AF_08/2015 | SINAPI | UN | 2 | 29.92 | 1.2592 | 37.6753 | 75.35
4.6 | 91303 | ALIZAR / GUARNIÇÃO DE 5X1,5CM PARA PORTA DE 90X210CM FIXADO COM PREGOS, PADRÃO POPULAR - FORNECIMENTO E INSTALAÇÃO. AF_08/2015 | SINAPI | UN | 3 | 27.6 | 1.2592 | 34.7539 | 104.26
4.7 | 91304 | FECHADURA DE EMBUTIR COM CILINDRO, EXTERNA, COMPLETA, ACABAMENTO PADRÃO POPULAR, INCLUSO EXECUÇÃO DE FURO - FORNECIMENTO E INSTALAÇÃO. AF_08/2015 | SINAPI | UN | 5 | 84.64 | 1.2592 | 106.5787 | 532.89
4.8 | 72200 | REVESTIMENTO EM LAMINADO MELAMINICO TEXTURIZADO, ESPESSURA 0,8 MM, FIXADO COM COLA | SINAPI | M2 | 18.95 | 92.15 | 1.2592 | 116.0353 | 2198.86
4.9 | 98695 | SOLEIRA EM MÁRMORE, LARGURA 15 CM, ESPESSURA 2,0 CM. AF_06/2018 | SINAPI | M | 2.7 | 72.23 | 1.2592 | 90.952 | 245.57
|  | TOTAL DA CATEGORIA: | [6 empty] | 6720.56
5 | ESQUADRIAS DE FERRO/ALUMÍNIO
5.1 | 94573 | JANELA DE ALUMÍNIO DE CORRER, 4 FOLHAS, FIXAÇÃO COM PARAFUSO SOBRE COMTRAMARCO (EXCLUSIVE CONTRAMARCO), COM VIDROS, PADRONIZADA. AF_07/2016 | SINAPI | M2 | 22.14 | 271.63 | 1.2592 | 342.0365 | 7572.68
5.2 | 14.003.0076-A | JANELA BASCULANTE DE ALUMÍNIO ANODIZADO AO NATURAL, COM 2 ORDENS SENDO A INFERIOR FIXA, EM PERFIS SÉRIE 28. FORNECIMENTO E COLOCAÇÃO | EMOP | M2 | 11.61 | 337.41 | 1.2592 | 424.8667 | 4932.7
5.3 | 17.014.0015-A | PINTURA ELETROSTÁTICA SOBRE ESQUADRIA DE ALUMÍNIO | EMOP | KG | 269.85 | 4 | 1.2592 | 5.0368 | 1359.18
5.4 | 84088 | PEITORIL EM MARMORE BRANCO, LARGURA DE 15CM, ASSENTADO COM ARGAMASSA TRACO 1:4 (CIMENTO E AREIA MEDIA), PREPARO MANUAL DA ARGAMASSA | SINAPI | M | 29.4 | 93.53 | 1.2592 | 117.773 | 3462.52
5.5 | 73908/002 | CANTONEIRA DE ALUMINIO 1"X1, PARA PROTECAO DE QUINA DE PAREDE | SINAPI | M | 53.02 | 35.34 | 1.2592 | 44.5001 | 2359.39
5.6 | 91338 | PORTA DE ALUMÍNIO DE ABRIR COM LAMBRI, COM GUARNIÇÃO, FIXAÇÃO COM PARA FUSOS - FORNECIMENTO E INSTALAÇÃO. AF_08/2015 | SINAPI | M2 | 4.86 | 530.75 | 1.2592 | 668.3204 | 3248.03
5.7 | 84889 | PUXADOR CENTRAL PARA ESQUADRIA DE ALUMINIO | SINAPI | UN | 17 | 21.01 | 1.2592 | 26.4558 | 449.74
|  | TOTAL DA CATEGORIA: | [6 empty] | 23384.24
7 | DIVISÓRIAS
7.1 | 72178 | RETIRADA DE DIVISORIAS EM CHAPAS DE MADEIRA, COM MONTANTES METALICOS | SINAPI | M2 | 47.11 | 30.18 | 1.2592 | 38.0027 | 1790.3
7.2 | 96358 | PAREDE COM PLACAS DE GESSO ACARTONADO (DRYWALL), PARA USO INTERNO, COM DUAS FACES SIMPLES E ESTRUTURA METÁLICA COM GUIAS SIMPLES, SEM VÃOS. AF_06/2017_P | SINAPI | M2 | 25.99 | 83.4 | 1.2592 | 105.0173 | 2729.39
7.3 | 96359 | PAREDE COM PLACAS DE GESSO ACARTONADO (DRYWALL), PARA USO INTERNO, COM DUAS FACES SIMPLES E ESTRUTURA METÁLICA COM GUIAS SIMPLES, COM VÃOS. AF_06/2017_P | SINAPI | M2 | 20.12 | 91.46 | 1.2592 | 115.1664 | 2317.14
7.4 | 87471 | ALVENARIA DE VEDAÇÃO DE BLOCOS CERÂMICOS FURADOS NA VERTICAL DE 9X19X3 9CM (ESPESSURA 9CM) DE PAREDES COM ÁREA LÍQUIDA MENOR QUE 6M² SEM VÃOS E ARGAMASSA DE ASSENTAMENTO COM PREPARO EM BETONEIRA. AF_06/2014 | SINAPI | M2 | 4.04 | 38.33 | 1.2592 | 48.2651 | 194.99
7.5 | 18.070.0005-A | Prateleira de mármore branco clássico, com 30cm de largura e 2cm de espessura, sobre consolo de ferro. FORNECIMENTO e COLOCAÇÃO | EMOP | M | 3.15 | 80.16 | 1.2592 | 100.9375 | 317.95
|  | TOTAL DA CATEGORIA: | [6 empty] | 7349.77
8 | HIDRAULICA
8.1 | 86911 | TORNEIRA CROMADA LONGA, DE PAREDE, 1/2" OU 3/4", PARA PIA DE COZINHA, PADRÃO POPULAR - FORNECIMENTO E INSTALAÇÃO. AF_12/2013 | SINAPI | UN | 1 | 39.23 | 1.2592 | 49.3984 | 49.39
8.2 | 86883 | SIFÃO DO TIPO FLEXÍVEL EM PVC 1 X 1.1/2 - FORNECIMENTO E INSTALAÇÃO. AF_12/2013 | SINAPI | UN | 3 | 11.52 | 1.2592 | 14.506 | 43.51
8.3 | 97666 | REMOÇÃO DE METAIS SANITÁRIOS, DE FORMA MANUAL, SEM REAPROVEITAMENTO. AF_12/2017 | SINAPI | UN | 5 | 7.88 | 1.2592 | 9.9225 | 49.61
8.4 | 86914 | TORNEIRA CROMADA 1/2" OU 3/4" PARA TANQUE, PADRÃO MÉDIO - FORNECIMENTO E INSTALAÇÃO. AF_12/2013] | SINAPI | UN | 2 | 35.96 | 1.2592 | 45.2808 | 90.56
8.5 | 05.001.0146-A | Arrancamento de bancada de pia/lavatório ou banca seca de até 1,00m de altura e até 0,80m de largura | EMOP | M | 11.2 | 30.73 | 1.2592 | 38.6952 | 433.38
8.6 | 18.016.0027-A | Tanque industrial em aço inoxidável AISI 304, para lavagem de panelões, medindo 0,61 x 0,706 x 0,305m. FORNECIMENTO e COLOCAÇÃO | EMOP | UN | 2 | 1056.7 | 1.2592 | 1330.5966 | 2661.19
8.7 | 18.016.0030-A | Banca de aço inoxidável de 2,00 x 0,55m, em chapa 18.304, com uma cuba de 500 x 400 x 200mm em chapa 20.304, válvula de escoamento tipo americana 1623, sifão 1680 1.1/2” x 1.1/2”, sobre apoios de alvenaria de meia vez e verga de concreto, sem revestimento, exclusive torneira. FORNECIMENTO e COLOCAÇÃO | EMOP | UN | 1 | 1980.92 | 1.2592 | 2494.3745 | 2494.37
8.8 | 18.016.0045-A | Banca seca de aço inoxidável, com 0,55m de largura, até 3,00m de comprimento, em chapa 18.304, sobre apoios de alvenaria de meia vez e verga de concreto, sem revestimento. FORNECIMENTO e COLOCAÇÃO | EMOP | M | 7.8 | 759.95 | 1.2592 | 956.929 | 7464.04
8.9 | 86904 | LAVATÓRIO LOUÇA BRANCA SUSPENSO, 29,5 X 39CM OU EQUIVALENTE, PADRÃO POPULAR - FORNECIMENTO E INSTALAÇÃO. AF_12/2013 | SINAPI | UN | 2 | 116.32 | 1.2592 | 146.4701 | 292.94
8.10 | 86906 | TORNEIRA CROMADA DE MESA, 1/2" OU 3/4", PARA LAVATÓRIO, PADRÃO POPULAR - FORNECIMENTO E INSTALAÇÃO. AF_12/2013 | SINAPI | UN | 2 | 45.94 | 1.2592 | 57.8476 | 115.69
8.11 | 89987 | REGISTRO DE GAVETA BRUTO, LATÃO, ROSCÁVEL, 3/4", COM ACABAMENTO E CANOPLA CROMADOS. FORNECIDO E INSTALADO EM RAMAL DE ÁGUA. AF_12/2014 | SINAPI | UN | 3 | 70.14 | 1.2592 | 88.3203 | 264.96
8.12 | 15.005.0070-A | Instalação e assentamento de tanque de serviço (exclusive o fornecimento do aparelho e isolamento), compreendendo: 6,00m de tubo de cobre de 22mm, soldas e conexões | EMOP | UN | 2 | 237.26 | 1.2592 | 298.7578 | 597.51
8.13 | 73775/001 | EXTINTOR INCENDIO TP PO QUIMICO 4KG FORNECIMENTO E COLOCACAO | SINAPI | UN | 2 | 156.64 | 1.2592 | 197.2411 | 394.48
|  | TOTAL DA CATEGORIA: | [6 empty] | 14951.63
9 | GÁS
9.1 | 15.003.0069-A | Instalação e assentamento de fogão a gás liquefeito de petróleo (exclusive fornecimento do aparelho), compreendendo: 5,00m de tubo de ferro galvanizado de 1/2”, conexões, reguladores e demais peças necessárias | SINAPI | UN | 3 | 402.4 | 1.2592 | 506.7021 | 1520.1
9.2 | 92275 | TUBO EM COBRE RÍGIDO, DN 22 CLASSE E, SEM ISOLAMENTO, INSTALADO EM PRUMADA - FORNECIMENTO E INSTALAÇÃO. AF_12/2015 | SINAPI | M | 12 | 33.8 | 1.2592 | 42.561 | 510.73
|  | TOTAL DA CATEGORIA: | [6 empty] | 2030.83
10 | ELETRICA
10.1 | 93358 | Escavação manual de vala com profundidade menor ou igual a 1,30 m. | SINAPI | M³ | 6.648 | 75.99 | 1.2592 | 95.6866 | 636.12
10.2 | 03.013.0001-B | Reaterro de vala/cava compactada a maço, em camadas de 30cm de espessura máxima, com material de boa qualidade, exclusive este | EMOP | M³ | 0.288 | 27.12 | 1.2592 | 34.1495 | 9.83
10.3 | 03.015.0010-A | Reaterro de vala/cava com pó-de-pedra, inclusive fornecimento do material e compactação manual | EMOP | M³ | 5.8822 | 88.2 | 1.2592 | 111.0614 | 653.29
10.4 | 04.005.0121-A | Transporte de carga de qualquer natureza, exclusive as despesas de carga e descarga, tanto de espera do caminhão como do servente ou equipamento auxiliar, à velocidade média de 40km/h, em caminhão basculante a óleo diesel, com capacidade útil de 8t | EMOP | TXKM | 106.426 | 0.78 | 1.2592 | 0.98218 | 104.52
10.5 | 72897 | Carga manual de entulho em caminhao basculante 6 | SINAPI | M3 | 1.1587 | 22.31 | 1.2592 | 28.0928 | 32.55
10.6 | 05.001.0018-A | Demolicao manual de piso cimentado e da respectiva base de c oncreto,ou passeio de concreto,inclusive empilhamento latera l dentro do canteiro de servico | EMOP | M2 | 13.62 | 9.04 | 1.2592 | 11.3832 | 155.03
10.7 | 73798/001 | Duto espiral flexivel singelo pead d=50mm(2") revestido com pvc com fio guia de aco galvanizado, lancado direto no solo, incl conexoes | SINAPI | M | 66 | 26.37 | 1.2592 | 33.2051 | 2191.53
10.8 | 13.301.0505-A | Recomposicao de passeio,devido a abertura de vala para assen tamento de tubulacao,inclusive remocao do material solto,concretagem ate 8cm de espessura, acabamento com 2cm de espessura com argamassa de cimento e areia, no traco 1:4 e carga, transporte | EMOP | M² | 12.9 | 64.21 | 1.2592 | 80.8532 | 1043
10.9 | 15.001.0026-A | Caixa de alvenaria em tijolos macicos(7x10x20cm),em paredes de meia vez,com dimensoes de 0,40x0,40x0,40m,assentada com a rgamassa de cimento e areia,no traco 1:4,revestida intername nte com a mesma argamassa,com fundo de concreto e tampa de c oncreto | EMOP | UN | 2,00 | 234.54 | 1.2592 | 295.3328 | 590.66
10.10 | 74131/008 | Quadro de distribuicao de energia de embutir, em chapa metalica, para 50 disjuntores termomagneticos monopolares, com barramento trifasico e neutro, fornecimento e instalacao | SINAPI | UN | 1 | 853.55 | 1.2592 | 1074.7902 | 1074.79
10.11 | 93653 | Disjuntor monopolar tipo din, corrente nominal de 10a - fornecimento e instalação. af_04/2016 | SINAPI | UN | 3 | 10.54 | 1.2592 | 13.272 | 39.81
10.12 | 93654 | Disjuntor monopolar tipo din, corrente nominal de 16a - fornecimento e instalação. af_04/2016 | SINAPI | UN | 4 | 11.11 | 1.2592 | 13.9897 | 55.95
10.13 | 93660 | Disjuntor bipolar tipo din, corrente nominal de 10a - fornecimento e instalação. af_04/2016o | SINAPI | UN | 3 | 52.65 | 1.2592 | 66.2969 | 198.89
10.14 | 93661 | Disjuntor bipolar tipo din, corrente nominal de 16a - fornecimento e instalação. af_04/2016 | SINAPI | UN | 7 | 53.73 | 1.2592 | 67.6568 | 473.59
10.15 | 93662 | Disjuntor bipolar tipo din, corrente nominal de 20a - fornecimento e instalação. af_04/2016 | SINAPI | UN | 3 | 55.73 | 1.2592 | 70.1752 | 210.52
10.16 | 93665 | Disjuntor bipolar tipo din, corrente nominal de 40a - fornecimento e instalação. af_04/2016 | SINAPI | UN | 2 | 61.36 | 1.2592 | 77.2645 | 154.52
10.17 | 93667 | Disjuntor tripolar tipo din, corrente nominal de 10a - fornecimento e instalação. af_04/2016 | SINAPI | UN | 1,00 | 65.66 | 1.2592 | 82.6791 | 82.67
10.18 | 15.007.0529-A | Disjuntores/interruptores diferenciais(d.i),classe ac,4 polo s,instantaneo,corrente nominal(in)125ax415v,sensibilidade 30 ma/300ma.fornecimento e colocacao | EMOP | UN | 1,00 | 1551.83 | 1.2592 | 1954.0643 | 1954.06
10.19 | 2391 | DISJUNTOR TERMOMAGNETICO TRIPOLAR 125A | SINAPI | UN | 1,00 | 323.87 | 1.2592 | 407.8171 | 407.81
10.20 | 15.015.9000-A | Instalação de ponto para rede de dados | EMOP | UN | 2 | 356.04 | 1.2592 | 448.3256 | 896.65
10.21 | 15.015.9001-A | Instalação de ponto de antena para TV | EMOP | UN | 1 | 251.33 | 1.2592 | 316.4747 | 316.47
10.22 | 15.015.9002-A | Instalacao de ponto de tomada,embutido na alvenaria,equivale nte a 2 varas de eletroduto de pvc flexivel de 1",18,00m de fio 2,5mm2,caixas,conexoes e tomada de embutir,2p+t,10a,padr ao brasileiro,com placa fosforescente,inclusive abertura e fechamento de rasgo em alvenaria | EMOP | UN | 1 | 217.74 | 1.2592 | 274.1782 | 274.17
10.23 | 15.015.9003-A | Instalacao de um conjunto de 2 tomadas,embutido na alvenaria ,equivalente a 3 varas de eletroduto de pvc flexivel de 1",2 7,00m de fio 2,5mm2,caixas,conexoes e tomadas de embutir 2p+ t,20a,com placa fosforescente,inclusive abertura e fechament o de rasgo em alvenaria | EMOP | UN | 8 | 289.16 | 1.2592 | 364.1103 | 2912.88
10.24 | 15.015.9004-A | Instalacao de um conjunto de 3 tomadas,embutido na alvenaria ,equivalente a 4 varas de eletroduto de pvc rflexivel de 1",3 7,00m de fio 2,5mm2,caixas,conexoes e tomadas de embutir 2p+ t,10a,com placa fosforescente,inclusive abertura e fechament o de rasgo em alvenaria | EMOP | UN | 1 | 328.12 | 1.2592 | 413.1687 | 413.16
10.25 | 15.015.9005-A | Instalacao de um conjunto de 3 tomadas,embutido na alvenaria ,equivalente a 4 varas de eletroduto de pvc flexivel de 1",3 7,00m de fio 2,5mm2,caixas,conexoes e tomadas de embutir 2p+ t,20a,com placa fosforescente,inclusive abertura e fechamento de rasgo em alvenaria | EMOP | UN | 3 | 360.08 | 1.2592 | 453.4127 | 1360.23
10.26 | 15.015.9006-A | Instalacao de ponto de luz,aparente,equivalente a 2 varas de eletroduto de pvc rigido de 1",12,00m de fio 2,5mm2,caixa s,conexoes,luvas,curva e interruptor de sobrepor | EMOP | UN | 1 | 193.92 | 1.2592 | 244.1841 | 244.18
10.27 | 15.015.9007-A | Instalacao de um conjunto de 2 pontos de luz,aparente,equiva lente a 5 varas de eletroduto de pvc rigido de 1",33,00m d e fio 2,5mm2,caixas,conexoes,luvas,curva e interruptor de sobrepor | EMOP | UN | 2 | 328.79 | 1.2592 | 414.0124 | 828.02
10.28 | 15.015.9008-A | Instalacao de um conjunto de 3 pontos de luz,aparente,equiva lente a 6 varas de eletroduto de pvc rigido de 1",50,00m d e fio 2,5mm2,caixas,conexoes,luvas,curva e interruptor de so brepor | EMOP | UN | 6 | 416.49 | 1.2592 | 524.4442 | 3146.66
10.29 | 15.015.9009-A | Instalacao de ponto de forca para até 2500W,equivalente a 2 varas de eletroduto de flexível de 1",20,00m de cabo 4mm2,caixa s e conexoes | EMOP | UN | 9 | 338.71 | 1.2592 | 426.5036 | 3838.53
10.30 | 15.015.9010-A | Instalacao de ponto de forca para acima de 2500W até 5400W,equivalente a 2 varas de eletroduto flexivel de 1",20,00m de cabo 6mm2,caixas e conexoes | EMOP | UN | 3 | 507.45 | 1.2592 | 638.981 | 1916.94
10.31 | 15.005.0203-A | Instalacao e assentamento de ar condicionado tipo split de 1 8000 btu's,com 1 condensador e 2 evaporadores,(vide fornecim ento do aparelho na familia 18.030)inclusive acessorios de f ixacao,exclusive alimentacao eletrica e interligacao ao cond ensado | EMOP | UN | 4 | 1368.62 | 1.2592 | 1723.3663 | 6893.46
10.32 | 15.005.0255-A | Tubulação em cobre para interligação de Split System ao condensador/evaporador, inclusive isolamento térmico, alimentação elétrica, conexões e fixação, para aparelhos até 48000 BTU'S. FORNECIMENTO e INSTALAÇÃO | EMOP | M | 11 | 144.02 | 1.2592 | 181.35 | 1994.84
10.33 | 18.030.0003-A | Condicionador de ar tipo split 18000 btu's compreendendo 1 c ondensador e 1 evaporador(vide instalacao,assentamento e int erligacoes familia 15.005).fornecimento | EMOP | UN | 4 | 1859.05 | 1.2592 | 2340.9158 | 9363.66
10.34 | 15.017.0155-A | Terminal mecânico de pressão para ligação de um cabo a barramento, fabricado em bronze, com bitolas de 1,5 a 10mm². FORNECIMENTO e COLOCAÇÃO | EMOP | UN | 30 | 11.36 | 1.2592 | 14.3045 | 429.13
10.35 | 15.017.0160-A | Terminal mecanico de pressao para ligacao de um cabo a barra mento,fabricado em bronze,com bitolas de 10 a 25mm2.fornecim ento e colocacao | EMOP | UN | 2 | 12.28 | 1.2592 | 15.463 | 30.92
10.36 | 15.018.0260-A | Caixa de passagem de sobrepor,em aco,com tampa parafusada,de 20x20cm.fornecimento e colocacao | EMOP | UN | 4 | 38.52 | 1.2592 | 48.5044 | 194.01
10.37 | 18.016.0010-A | Coifa de aço inoxidável, de 1,20 x 0,60m, de chapa 18.304, inclusive 1,50m de duto com 310 x 120mm de seção, em chapa 22, 2 exaustores centrífugos tipo caramujo, em chapa de aço carbono 1020 com motor 1/3cv nas tensões 110/220V. FORNECIMENTO e COLOCAÇÃO | EMOP | UN | 2 | 1525.47 | 1.2592 | 1920.8718 | 3841.74
10.38 | 18.016.0015-A | Coifa de aco inoxidavel,de 2,10x1,20m,de chapa 18.304,inclus ive 3,00m de duto com 500x500mm de secao,em chapa 22,1 exaus tor centrifugo tipo caramujo,em chapa de aco carbono 1020 co m motor 3cv nas tensoes 110/220v.fornecimento e colocacao | EMOP | UN | 1 | 4673.88 | 1.2592 | 5885.3497 | 5885.34
10.39 | 18.030.9011-A | Luminaria LED Slim, 2x9W de sobrepor, 6500K, Bivolt | EMOP | UN | 5 | 62.92 | 1.2592 | 79.2289 | 396.14
10.40 | 18.030.9012-A | Luminaria LED Slim, 2x18W de sobrepor, 6500K, Bivolt | EMOP | UN | 18 | 65.61 | 1.2592 | 82.6161 | 1487.09
10.41 | 18.034.0090-A | Exaustor centrífugo de simples aspiração, rotor “Sirocco” de 7000m³/h, 1,0cv/VI pólos/3F/220V/60Hz, pressão estática de 20mmCA, com diâmetro de 50cm. FORNECIMENTO e COLOCAÇÃO | EMOP | UN | 1 | 3136.1 | 1.2592 | 3948.9771 | 3948.97
|  | TOTAL DA CATEGORIA: | [6 empty] | 60682.33
11 | ADM. LOCAL
11.1 | 01-090.070-6 | ADMINISTRAÇÃO LOCAL DA OBRA | COMPOSIÇÃO | UN | 1 | 13877.28 | 1.2592 | 17474.271 | 17474.27
|  | TOTAL DA CATEGORIA: | [6 empty] | 17474.27
12 | PROJETOS EXECUTIVOS / MOBILIZAÇÃO
12.1 | 01.050.0128-A | Projeto executivo de sistema de ar condicionado e exaustao mecanica, inclusive projeto basico,em autocad,em predios com area de ate 500m2 | EMOP | M² | 27 | 8.75 | 1.2592 | 11.018 | 297.48
12.2 | 74209/001 | PLACA DE OBRA EM CHAPA DE ACO GALVANIZADO | SINAPI | M2 | 8 | 435.29 | 1.2592 | 548.1172 | 4384.93
|  | TOTAL DA CATEGORIA: | [6 empty] | 4682.41
[5 empty] | VALOR |  |  |  | 212022.35

## MEMORIA DE CALCULO
| PREFEITURA MUNICIPAL DE PETRÓPOLIS |  |  |  |  | DATA BASE: | SINAPI ABRIL/2018
SECRETARIA DE OBRAS, HABITAÇÃO E REGULARIZAÇÃO FUNDIÁRIA DEPARTAMENTO DE OBRAS PÚBLICAS | SECRETARIA DE OBRAS, HABITAÇÃO E REGULARIZAÇÃO FUNDIÁRIA DEPARTAMENTO DE OBRAS PÚBLICAS | [5 empty] | EMOP ABRIL/2018
[6 empty] | BDI: | 25%
ITEM | CÓDIGO | DESCRIÇÃO | FONTE | UNID | QUANT. | COMP. | LARG. | ALT. | TOTAL
1 | SERVIÇOS COMPLEMENTARES
1.1 | 97633 | DEMOLIÇÃO DE REVESTIMENTO CERÂMICO, DE FORMA MANUAL, SEM REAPROVEITAMENTO. AF_12/2017 | SINAPI | M2 |  |  |  | TOTAL: | 215.0666
| PISO | REFEITÓRIO |  |  | 1 | 8.1 | 7 |  | 56.7
|  | COZINHA |  |  | 1 | 5 | 5.4 |  | 27
|  | COPA |  |  | 1 | 5.4 | 2.85 |  | 15.39
| AZULEJO | REFEITÓRIO |  |  | 1 | 8.1 | 1.37 |  | 11.097
[5 empty] | 1 | 0.65 | 1.37 |  | 0.8905
[5 empty] | 1 | 1.87 | 1.37 |  | 2.5619
|  | REFEITÓRIO - PEITORIL CERÂMICO |  |  | 3 | 1.5 | 0.15 |  | 0.675
|  | COZINHA |  |  | 2 | 5 | 2.85 |  | 28.5
[5 empty] | 2 | 5.4 | 2.85 |  | 30.78
[5 empty] | 4 | 1.5 | 0.15 |  | 0.9
[5 empty] | 4 | 1.2 | 0.15 |  | 0.72
[5 empty] | 2 | 1.15 | 0.15 |  | 0.345
[5 empty] | 2 | 0.7 | 0.15 |  | 0.21
|  | COZINHA - BANCADA |  |  | 2 | 0.4 | 0.65 |  | 0.52
|  | COPA |  |  | 2 | 5.4 | 2.85 |  | 30.78
[5 empty] | 2 | 2.85 | 2.85 |  | 16.245
|  | COPA - ARMARIO |  |  | 2 | 1.8 | 0.6 |  | 2.16
[5 empty] | 3 | 2.35 | 0.6 |  | 4.23
[5 empty] | 1 | 2.5 | 0.6 |  | 1.5
|  | COPA - BANCADA |  |  | 4 | 0.6 | 0.74 |  | 1.776
DESCONTOS
|  | REFEITÓRIO - PASSA PRATO |  |  | -1 | 0.5 | 0.57 |  | -0.285
|  | REFEITÓRIO - BANCADA ALIMENTAÇÃO |  |  | -1 | 2.46 | 0.57 |  | -1.4022
|  | REFEITÓRIO - BASCULANTE |  |  | -1 | 1.5 | 0.12 |  | -0.18
|  | COZINHA - BANCADA ALIMENTAÇÃO |  |  | -1 | 2.46 | 1.46 |  | -3.5916
|  | COZINHA - PASSA PRATO |  |  | -1 | 0.5 | 0.95 |  | -0.475
|  | COZINHA - BASCULANTES |  |  | -2 | 1.5 | 1.2 |  | -3.6
[5 empty] | -1 | 1.15 | 0.7 |  | -0.805
|  | COZINHA - VÃO DE PORTA |  |  | -1 | 0.9 | 2.1 |  | -1.89
|  | COPA - VÃO DE PORTA |  |  | -2 | 0.9 | 2.1 |  | -3.78
|  | COPA - PASSA PRATO |  |  | -1 | 0.35 | 0.3 |  | -0.105
|  | COPA - BASCULANTE |  |  | -1 | 1.5 | 1.2 |  | -1.8
[8 empty] | Total: | 215.0666
1.2 | 97631 | DEMOLIÇÃO DE ARGAMASSAS, DE FORMA MANUAL, SEM REAPROVEITAMENTO. AF_12/2017 | SINAPI | M2 |  |  |  | TOTAL: | 30
REPAROS ONDE NECESSÁRIO - INDICADO EM CORTE DEMOLIR/CONSTRUIR
|  | REFEITÓRIO |  |  | 1 | 8.1 | 1.37 |  | 11.097
[5 empty] | 1 | 5.13 | 1.369 |  | 7.023
|  | COZINHA - PAREDE FUNDOS |  |  | 1 | 5.4 | 1 |  | 5.4
|  | COZINHA - TETO |  |  | 1 | 5.4 | 1.2 |  | 6.48
[8 empty] | Total: | 30
1.3 | 05.001.0073-A | REMOÇÃO DE PLACAS DE PISO VINÍLICO OU DE BORRACHA SINTÉTICA | EMOP | M2 |  |  |  | TOTAL: | 29.39
|  | DEPÓSITO DE NUTRIÇÃO | [6 empty] | 29.39
[8 empty] | Total: | 29.39
1.4 | 97660 | REMOÇÃO DE INTERRUPTORES/TOMADAS ELÉTRICAS, DE FORMA MANUAL, SEM REAPROVEITAMENTO. AF_12/2017 | SINAPI | UN |  |  |  | TOTAL: | 54
|  | 54 UN | [6 empty] | 54
1.5 | 97645 | REMOÇÃO DE JANELAS, DE FORMA MANUAL, SEM REAPROVEITAMENTO. AF_12/2017 | SINAPI | UN |  |  |  | TOTAL: | 17
|  | 17 UN | [6 empty] | 17
1.6 | 97644 | REMOÇÃO DE PORTAS, DE FORMA MANUAL, SEM REAPROVEITAMENTO. AF_12/2017 | SINAPI | UN |  |  |  | TOTAL: | 3
|  | 3 UN | [6 empty] | 3
1.7 | 97665 | REMOÇÃO DE LUMINÁRIAS, DE FORMA MANUAL, SEM REAPROVEITAMENTO. AF_12/2017 | SINAPI | UN |  |  |  | TOTAL: | 20
|  | 20 UN | [6 empty] | 20
1.8 | 05.001.0147-A | ARRANCAMENTO DE GRADES,GRADIS,ALAMBRADOS,CERCAS E PORTOES | SINAPI | M2 |  |  |  | TOTAL: | 18.805
|  | GRADES DAS JANELAS |  |  | 10 | 1.5 | 1.2 |  | 18
[5 empty] | 1 | 1.15 | 0.7 |  | 0.805
[8 empty] | Total: | 18.805
1.9 | 85421 | REMOCAO DE VIDRO COMUM | SINAPI | M2 |  |  |  | TOTAL: | 39.6675
|  | PAVIMENTO TÉRREO |  |  | 6 | 1.5 | 1.2 |  | 10.8
[5 empty] | 5 | 1.75 | 1.15 |  | 10.0625
[5 empty] | 1 | 1.15 | 0.7 |  | 0.805
|  | 1º PAVIMENTO |  |  | 10 | 1.5 | 1.2 |  | 18
[8 empty] | Total: | 39.6675
1.10 | 73948/008 | LIMPEZA VIDRO COMUM | SINAPI | M2 |  |  |  | TOTAL: | 41.0745
|  | PAVIMENTO TÉRREO |  |  | 6 | 1.5 | 1.2 |  | 10.8
[5 empty] | 5 | 1.75 | 1.15 |  | 10.0625
[5 empty] | 1 | 2.46 | 0.45 |  | 1.107
[5 empty] | 1 | 0.5 | 0.6 |  | 0.3
[5 empty] | 1 | 1.15 | 0.7 |  | 0.805
|  | 1º PAVIMENTO |  |  | 10 | 1.5 | 1.2 |  | 18
[8 empty] | Total: | 41.0745
1.11 | 73948/003 | LIMPEZA AZULEJO | SINAPI | M2 |  |  |  | TOTAL: | 222.8694
|  | IDEM AO ITEM DE REVESTIMENTO CERÂMICO | [6 empty] | 222.8694
1.12 | 73948/011 | LIMPEZA PISO CERAMICO | SINAPI | M2 |  |  |  | TOTAL: | 99.09
|  | IDEM AO ITEM DE REVESTIMENTO CERÂMICO | [6 empty] | 99.09
1.13 | 72897 | CARGA MANUAL DE ENTULHO EM CAMINHAO BASCULANTE 6 M3 | SINAPI | M3 |  |  |  | TOTAL: | 7.7442
[5 empty] | M² | ESPESSURA | M³
|  | DEMOL. EMBOÇO |  |  | 30 | 0.025 | 0.75 |  | 0.75
|  | DEMOL. PISO |  |  | 99.09 | 0.008 | 0.79272 |  | 0.79272
|  | DEMOLIÇÃO DE CONTRA-PISO |  |  | 99.09 | 0.025 | 2.4772 |  | 2.4772
|  | DEMOL. AZUL. |  |  | 115.9766 | 0.008 | 0.92781 |  | 0.92781
|  | REMOÇÃO DE PISO VINÍLICO |  |  | 29.39 | 0.015 | 0.44085 |  | 0.44085
|  | REMOÇÃO DE DIVISÓRIAS |  |  | 47.1105 | 0.05 | 2.3555 |  | 2.3555
[8 empty] | Total: | 7.7442
1.14 | 97915 | TRANSPORTE COM CAMINHÃO BASCULANTE DE 6 M3, EM VIA URBANA PAVIMENTADA DMT ACIMA DE 30 KM (UNIDADE: M3XKM). AF_01/2018 | SINAPI | M³KM |  |  |  | TOTAL: | 339.9685
[5 empty] | M³ | KM
[5 empty] | 7.7442 | 43.9 |  |  | 339.9685
2 | REVESTIMENTOS
2.1 | 87777 | EMBOÇO OU MASSA ÚNICA EM ARGAMASSA TRAÇO 1:2:8, PREPARO MANUAL, APLICADA MANUALMENTE EM PANOS DE FACHADA COM PRESENÇA DE VÃOS, ESPESSURA DE 25 MM. AF_06/2014 | SINAPI | M2 |  |  |  | TOTAL: | 40.8075
REPAROS ONDE NECESSÁRIO - INDICADO EM CORTE DEMOLIR/CONSTRUIR
|  | REFEITÓRIO |  |  | 1 | 8.1 | 1.37 |  | 11.097
[5 empty] | 1 | 5.13 | 1.369 |  | 7.023
|  | COZINHA - PAREDE FUNDOS |  |  | 1 | 5.4 | 1 |  | 5.4
|  | COZINHA - TETO |  |  | 1 | 5.4 | 1.2 |  | 6.48
|  | ALVENARIAS NOVAS |  |  | QUANT. | COMP. | ALT/LARG. | Nº LADOS
|  | COZINHA - BANCADAS |  |  | 5 | 0.55 | 0.9 | 2 | 4.95
[5 empty] | 5 | 0.15 | 0.9 | 1 | 0.675
|  | COZINHA - SOCO DAS BANCADAS |  |  | 1 | 0.7 | 0.55 | 1 | 0.385
[5 empty] | 1 | 0.7 | 0.1 | 4 | 0.28
[5 empty] | 1 | 0.5 | 0.55 | 1 | 0.275
[5 empty] | 1 | 0.5 | 0.1 | 4 | 0.2
[5 empty] | 1 | 1.65 | 0.55 | 1 | 0.9075
[5 empty] | 1 | 1.65 | 0.1 | 4 | 0.66
[5 empty] | 1 | 1.55 | 0.4 | 1 | 0.62
[5 empty] | 1 | 0.65 | 0.5 | 1 | 0.325
|  | COPA - SOCO DAS BANCADAS |  |  | 1 | 2.55 | 0.6 | 1 | 1.53
[8 empty] | Total: | 40.8075
2.2 | 87269 | REVESTIMENTO CERÂMICO PARA PAREDES INTERNAS COM PLACAS TIPO ESMALTADA EXTRA DE DIMENSÕES 25X35 CM APLICADAS EM AMBIENTES DE ÁREA MAIOR QUE 5 M² NA ALTURA INTEIRA DAS PAREDES. AF_06/2014 | SINAPI | M2 |  |  |  | TOTAL: | 178.8244
|  | COZINHA |  |  | 2 | 5 |  | 2.85 | 28.5
[5 empty] | 2 | 5.4 |  | 2.85 | 30.78
|  | COZINHA - BANCADA |  |  | 6 | 0.55 |  | 0.9
[5 empty] | 4 | 0.4 |  | 0.7
[5 empty] | 2 | 0.5 |  | 0.95
|  | COPA |  |  | 2 | 5.4 |  | 2.85 | 30.78
[5 empty] | 2 | 2.85 |  | 2.85 | 16.245
|  | COPA - ARMARIO |  |  | 2 | 1.8 |  | 0.6 | 2.16
[5 empty] | 6 | 2.35 |  | 0.6 | 8.46
[5 empty] | 1 | 2.5 |  | 0.6 | 1.5
|  | COPA - BANCADA |  |  | 4 | 0.6 |  | 0.74 | 1.776
|  | DEPOSITO NUTRIÇÃO |  |  | 1 | 1.95 |  | 2.85 | 5.5575
[5 empty] | 1 | 8.1 |  | 2.85 | 23.085
[5 empty] | 1 | 5.05 |  | 2.85 | 14.3925
[5 empty] | 1 | 4.65 |  | 2.85 | 13.2525
[5 empty] | 1 | 0.4 |  | 2.85 | 1.14
[5 empty] | 1 | 1.3 |  | 2.85 | 3.705
[5 empty] | 1 | 0.3 |  | 2.85 | 0.855
[5 empty] | 1 | 1.1 |  | 2.85 | 3.135
[5 empty] | 1 | 3.25 |  | 2.85 | 9.2625
[5 empty] | 1 | 3.8 |  | 2.85 | 10.83
[5 empty] | 1 | 1.2 |  | 2.85 | 3.42
DESCONTOS
|  | COPA - BASCULANTE |  |  | -1 | 1.5 |  | 1.2 | -1.8
|  | COPA - PORTAS |  |  | -2 | 0.9 |  | 2.1 | -3.78
|  | COPA - PASSA PRATO |  |  | -1 | 0.35 |  | 0.3 | -0.105
|  | COZINHA - BASCULATES |  |  | -2 | 1.5 |  | 1.2 | -3.6
[5 empty] | -1 | 1.15 |  | 0.7 | -0.805
|  | COZINHA - VÃO DE PORTA |  |  | -1 | 0.9 |  | 2.1 | -1.89
|  | COZINHA - BANCADA ALIMENTAÇÃO |  |  | -1 | 2.46 |  | 1.46 | -3.5916
|  | COZINHA - PASSA PRATO |  |  | -1 | 0.5 |  | 0.95 | -0.475
|  | DEPÓSITO NUTRIÇÃO - JANELAS |  |  | -6 | 1.75 |  | 1.15 | -12.075
|  | DEPÓSITO NUTRIÇÃO - PORTA |  |  | -1 | 0.9 |  | 2.1 | -1.89
[8 empty] | Total: | 178.8244
2.3 | 87270 | REVESTIMENTO CERÂMICO PARA PAREDES INTERNAS COM PLACAS TIPO ESMALTADA EXTRA DE DIMENSÕES 25X35 CM APLICADAS EM AMBIENTES DE ÁREA MENOR QUE 5M² A MEIA ALTURA DAS PAREDES. AF_06/2014 | SINAPI | M2 |  |  |  | TOTAL: | 44.045
|  | REFEITÓRIO |  |  | 2 | 8.1 |  | 1.5 | 24.3
[5 empty] | 2 | 7 |  | 1.5 | 21
[5 empty] | 8 | 0.3 |  | 1.5 | 3.6
[5 empty] | 8 | 0.15 |  | 1.5 | 1.8
DESCONTOS
|  | BASCULANTES |  |  | -3 | 1.5 |  | 0.25 | -1.125
|  | JANELAS |  |  | -5 | 1.75 |  | 0.25 | -2.1875
|  | PORTA |  |  | -1 | 0.9 |  | 1.5 | -1.35
|  | BANCADA ALIMENTAÇÃO |  |  | -1 | 2.46 |  | 0.7 | -1.722
|  | PASSA PRATO |  |  | -1 | 0.5 |  | 0.45 | -0.225
|  | PASSA PRATO |  |  | -1 | 0.35 |  | 0.13 | -0.0455
[8 empty] | Total: | 44.045
2.4 | 94439 | (COMPOSIÇÃO REPRESENTATIVA) DO SERVIÇO DE CONTRAPISO EM ARGAMASSA TRAÇO 1:4 (CIM E AREIA), EM BETONEIRA 400 L, ESPESSURA 4 CM ÁREAS SECAS E AREAS MOLHADAS SOBRE LAJE E 3 CM ÁREAS MOLHADAS SOBRE IMPERMEABILIZAÇÃO, PARA EDIFICAÇÃO HABITACIONAL UNIFAMILIAR(CASA) E EDIFICAÇÃO PÚBLICA PADRÃO. AF_11/2014 | SINAPI | M2 |  |  |  | TOTAL: | 99.09
|  | REFEITÓRIO |  |  |  | 8.1 | 7 |  | 56.7
|  | COZINHA |  |  |  | 5 | 5.4 |  | 27
|  | COPA |  |  |  | 5.4 | 2.85 |  | 15.39
[8 empty] | Total: | 99.09
2.5 | 13.330.0075-A | REVESTIMENTO DE PISO COM LADRILHO CERÂMICO, ANTIDERRAPANTE, 40 X 40CM, SUJEITO A TRÁFEGO INTENSO, RESISTÊNCIA A ABRASÃO P.E.I.-IV, ASSENTES EM SUPERFÍCIE COM NATA DE CIMENTO SOBRE ARGAMASSA DE CIMENTO, AREIA E SAIBRO, NO TRAÇO 1:3:3, REJUNTAMENTO COM CIMENTO BRANCO E CORANTE | EMOP | M2 |  |  |  | TOTAL: | 99.09
|  | REFEITÓRIO |  |  |  | 8.1 | 7 |  | 56.7
|  | COZINHA |  |  |  | 5 | 5.4 |  | 27
|  | COPA |  |  |  | 5.4 | 2.85 |  | 15.39
[8 empty] | Total: | 99.09
2.6 | 98673 | PISO VINÍLICO SEMI-FLEXÍVEL EM PLACAS, PADRÃO LISO, ESPESSURA 3,2 MM,FIXADO COM COLA. AF_06/2018 | SINAPI | M2 |  |  |  | TOTAL: | 29.39
|  | DEPOSITO NUTRIÇÃO | [6 empty] | 29.39
[8 empty] | Total: | 29.39
2.7 | 13.390.0055-A | Rodapé de PVC tipo plano ou curvo, com 7,5cm de altura, para pisos vinílicos. FORNECIMENTO e COLOCAÇÃO | SINAPI | M |  |  |  | TOTAL: | 14.8
|  | DEPOSITO NUTRIÇÃO | [6 empty] | 8.1
4.7
2
[8 empty] | Total: | 14.8
2.8 | 13.330.0018-A | ASSENTAMENTO DE PISO VINILICO,EXCLUSIVE ESTE,COMPREENDENDOREGULARIZACAO COM ARGAMASSA DE CIMENTO E AREIA,NO TRACO 1:4,LIXAMENTO MECANICO COM ESMERIL E LIMPEZA COM JATO D'AGUA | EMOP | M2 |  |  |  | TOTAL: | 29.39
|  | DEPOSITO NUTRIÇÃO | [6 empty] | 29.39
[8 empty] | Total: | 29.39
3 | PINTURA
3.1 | 73948/002 | LIMPEZA/PREPARO SUPERFICIE CONCRETO P/PINTURA | SINAPI | M2 |  |  |  | TOTAL: | 171.8
| TETOS | COZINHA |  |  | 1 | 5 | 5.4 |  | 27
|  | COPA |  |  | 1 | 5.4 | 2.85 |  | 15.39
|  | REFEITORIO |  |  | 1 | 8.1 | 7 |  | 56.7
|  | DEPOSITO | [6 empty] | 29.39
| PILARES | REFEITORIO |  |  | 4 | 0.3 | 1.35 |  | 1.62
[5 empty] | 4 | 0.15 | 1.35 |  | 0.81
|  | DEPÓSITO |  |  | 4 | 0.3 | 2.85 |  | 3.42
[5 empty] | 4 | 0.15 | 2.85 |  | 1.71
| VIGAS | REFEITORIO |  |  | 2 | 8.1 | 0.4 |  | 6.48
[5 empty] | 4 | 7 | 0.6 |  | 16.8
|  | COZINHA |  |  | 2 | 5.4 | 0.6 |  | 6.48
[5 empty] | 2 | 5 | 0.6 |  | 6
[8 empty] | Total: | 171.8
3.2 | 88489 | APLICAÇÃO MANUAL DE PINTURA COM TINTA LÁTEX ACRÍLICA EM PAREDES, DUAS DEMÃOS. AF_06/2014 | SINAPI | M2 |  |  |  | TOTAL: | 81.39
| PAREDES | REFEITORIO |  |  | 2 | 7 | 1.35 |  | 18.9
[5 empty] | 2 | 8.1 | 1.35 |  | 21.87
[5 empty] | 8 | 0.3 | 1.35 |  | 3.24
[5 empty] | 8 | 0.15 | 1.35 |  | 1.62
| VIGAS | REFEITORIO |  |  | 2 | 8.1 | 0.4 |  | 6.48
[5 empty] | 4 | 7 | 0.6 |  | 16.8
|  | COZINHA |  |  | 2 | 5.4 | 0.6 |  | 6.48
[5 empty] | 2 | 5 | 0.6 |  | 6
[8 empty] | Total: | 81.39
3.3 | 88488 | APLICAÇÃO MANUAL DE PINTURA COM TINTA LÁTEX ACRÍLICA EM TETO, DUAS DEMÃOS. AF_06/2014 | SINAPI | M2 |  |  |  | TOTAL: | 128.48
| TETOS | COZINHA |  |  | 1 | 5 | 5.4 |  | 27
|  | COPA |  |  | 1 | 5.4 | 2.85 |  | 15.39
|  | REFEITORIO |  |  | 1 | 8.1 | 7 |  | 56.7
|  | DEPOSITO | [6 empty] | 29.39
[8 empty] | Total: | 128.48
3.4 | 88497 | APLICAÇÃO E LIXAMENTO DE MASSA LÁTEX EM PAREDES, DUAS DEMÃOS. AF_06/2014 | SINAPI | M2 |  |  |  | TOTAL: | 81.39
| PAREDES | REFEITORIO |  |  | 2 | 7 | 1.35 |  | 18.9
[5 empty] | 2 | 8.1 | 1.35 |  | 21.87
[5 empty] | 8 | 0.3 | 1.35 |  | 3.24
[5 empty] | 8 | 0.15 | 1.35 |  | 1.62
| VIGAS | REFEITORIO |  |  | 2 | 8.1 | 0.4 |  | 6.48
[5 empty] | 4 | 7 | 0.6 |  | 16.8
|  | COZINHA |  |  | 2 | 5.4 | 0.6 |  | 6.48
[5 empty] | 2 | 5 | 0.6 |  | 6
[8 empty] | Total: | 81.39
3.5 | 88496 | APLICAÇÃO E LIXAMENTO DE MASSA LÁTEX EM TETO, DUAS DEMÃOS. AF_06/2014 | SINAPI | M2 |  |  |  | TOTAL: | 128.48
| TETOS | COZINHA |  |  | 1 | 5 | 5.4 |  | 27
|  | COPA |  |  | 1 | 5.4 | 2.85 |  | 15.39
|  | REFEITORIO |  |  | 1 | 8.1 | 7 |  | 56.7
|  | DEPOSITO | [6 empty] | 29.39
[8 empty] | Total: | 128.48
3.6 | 17.035.0040-A | REMOÇÃO DE PINTURA ACRILICA, EPOXI, BORRACHA CLORADA E SEMELHANTES. | EMOP | M2 |  |  |  | TOTAL: | 257.3481
| TETOS | COZINHA |  |  |  | 5 | 5.4 |  | 27
|  | COPA |  |  |  | 5.4 | 2.85 |  | 15.39
|  | REFEITORIO |  |  |  | 8.1 | 7 |  | 56.7
|  | DEPOSITO | [6 empty] | 29.39
| PAREDES | REFEITORIO |  |  | 1 | 0.65 | 1.48 |  | 0.962
[5 empty] | 1 | 6.35 | 2.85 |  | 18.0975
[5 empty] | 1 | 8.1 | 2.85 |  | 23.085
[5 empty] | 1 | 5.13 | 2.85 |  | 14.6205
[5 empty] | 1 | 1.87 | 1.48 |  | 2.7676
[5 empty] | 1 | 8.1 | 1.48 |  | 11.988
|  | DEPOSITO |  |  | 1 | 8.1 | 2.85 |  | 23.085
[5 empty] | 1 | 2 | 2.85 |  | 5.7
[5 empty] | 1 | 4.7 | 2.85 |  | 13.395
| PILARES |  |  |  | 8 | 0.3 | 2.85 |  | 6.84
[5 empty] | 8 | 0.15 | 2.85 |  | 3.42
| VIGAS | REFEITORIO |  |  | 2 | 8.1 | 0.4 |  | 6.48
[5 empty] | 4 | 7 | 0.6 |  | 16.8
|  | COZINHA |  |  | 2 | 5.4 | 0.6 |  | 6.48
[5 empty] | 2 | 5 | 0.6 |  | 6
| DESCONTOS | JANELAS |  |  | -3 | 1.5 | 1.2 |  | -5.4
[5 empty] | -5 | 1.75 | 1.15 |  | -10.0625
[5 empty] | -2 | 0.5 | 0.95 |  | -0.95
[5 empty] | -1 | 0.5 | 0.95 |  | -0.475
[5 empty] | -6 | 1.75 | 1.15 |  | -12.075
|  | PORTAS |  |  | -1 | 0.9 | 2.1 |  | -1.89
[8 empty] | Total: | 257.3481
3.7 | 17.018.0116-A | UMA DEMAO ADICIONAL DE PINTURA DE ACABAMENTO NOS SERVICOS DOS ITENS 17.018.0110 OU 17.018.0115 | EMOP | M2 |  |  |  | TOTAL: | 209.87
IDEM ITEM 88488 - PINTURA DE TETOS
| TETOS | COZINHA |  |  | 1 | 5 | 5.4 |  | 27
|  | COPA |  |  | 1 | 5.4 | 2.85 |  | 15.39
|  | REFEITORIO |  |  | 1 | 8.1 | 7 |  | 56.7
|  | DEPOSITO | [6 empty] | 29.39
IDEM ITEM 88489 - PINTURA DE PAREDES
| PAREDES | REFEITORIO |  |  | 2 | 7 | 1.35 |  | 18.9
[5 empty] | 2 | 8.1 | 1.35 |  | 21.87
[5 empty] | 8 | 0.3 | 1.35 |  | 3.24
[5 empty] | 8 | 0.15 | 1.35 |  | 1.62
| VIGAS | REFEITORIO |  |  | 2 | 8.1 | 0.4 |  | 6.48
[5 empty] | 4 | 7 | 0.6 |  | 16.8
|  | COZINHA |  |  | 2 | 5.4 | 0.6 |  | 6.48
[5 empty] | 2 | 5 | 0.6 |  | 6
[8 empty] | Total: | 209.87
3.8 | 74064/001 | FUNDO ANTICORROSIVO A BASE DE OXIDO DE FERRO (ZARCAO), DUAS DEMAOS | SINAPI | M2 |  |  |  | TOTAL: | 18.5559
PREPARO DAS GRADES DE FERRO DAS JANELAS
|  | GRADES CHUBADAS POR DENTRO DO CAIXONETE - DO MESMO TAMANHO DA ESQUADRIA |  | QUANT. DE JANELAS | N° DE BARRAS | LARGURA | COMP.
REFEITÓRIO - J2 (SOMENTE NAS J2 EXISTEM GRADES)
|  | BARRA REDONDA TRANSVERSAL - Ø1/2" |  | 5 | 15 | 0.079756 | 1.15 |  | 6.879
|  | BARRA LONGITUGINAL - CENTRAL PINTADA NAS 4 FACES DE 1"X0,05CM |  | 5 | 1 | 0.0608 | 1.75 |  | 0.532
|  | BARRA LONGITUGINAL - ENTORNO - PINTADA E 3 FACES DE 1"X0,05CM |  | 5 | 2 | 0.0354 | 1.75 |  | 0.6195
|  | BARRA TRANSVERSAL - ENTORNO - PINTADA E 3 FACES DE 1"X0,05CM |  | 5 | 2 | 0.0354 | 1.15 |  | 0.4071
|  | DEPÓSITO NUTRIÇÃO - J4 (SOMENTE NA JANELA FRONTAL E NAS 3 DA LATERAL) |  | QUANT. DE JANELAS | N° DE BARRAS | LARGURA | COMP.
|  | BARRA REDONDA TRANSVERSAL - Ø1/2" |  | 4 | 15 | 0.079756 | 1.15 |  | 5.5032
|  | BARRA LONGITUGINAL - CENTRAL PINTADA NAS 4 FACES DE 1"X0,05CM |  | 4 | 1 | 0.0608 | 1.75 |  | 0.4256
|  | BARRA LONGITUGINAL - ENTORNO - PINTADA E 3 FACES DE 1"X0,05CM |  | 4 | 2 | 0.0354 | 1.75 |  | 0.4956
|  | BARRA TRANSVERSAL - ENTORNO - PINTADA E 3 FACES DE 1"X0,05CM |  | 4 | 2 | 0.0354 | 1.15 |  | 0.32568
|  | GRADES CHUBADAS NA ALVERIA - 10CM MAIOR QUE A ESQUADRIA PARA CADA LADO |  | QUANT. DE JANELAS | N° DE BARRAS | LARGURA | COMP.
COPA - J1 (1,70x1,40)
|  | BARRA REDONDA TRANSVERSAL - Ø1/2" |  | 1 | 15 | 0.079756 | 1.6 |  | 1.9141
|  | BARRA LONGITUGINAL - CENTRAL PINTADA NAS 4 FACES DE 1"X0,05CM |  | 1 | 1 | 0.0608 | 1.7 |  | 0.10336
|  | BARRA LONGITUGINAL - ENTORNO - PINTADA E 3 FACES DE 1"X0,05CM |  | 1 | 2 | 0.0354 | 1.7 |  | 0.12036
COZINHA - J3 (1,35x0,90)
|  | BARRA REDONDA TRANSVERSAL - Ø1/2" |  | 1 | 12 | 0.079756 | 1.1 |  | 1.0528
|  | BARRA LONGITUGINAL - CENTRAL PINTADA NAS 4 FACES DE 1"X0,05CM |  | 1 | 1 | 0.0608 | 1.35 |  | 0.08208
|  | BARRA LONGITUGINAL - ENTORNO - PINTADA E 3 FACES DE 1"X0,05CM |  | 1 | 2 | 0.0354 | 1.35 |  | 0.09558
[8 empty] | Total: | 18.5559
3.9 | 73924/002 | PINTURA ESMALTE ACETINADO, DUAS DEMAOS, SOBRE SUPERFICIE METALICA | SINAPI | M2 |  |  |  | TOTAL: | 18.5559
PREPARO DAS GRADES DE FERRO DAS JANELAS
|  | GRADES CHUBADAS POR DENTRO DO CAIXONETE - DO MESMO TAMANHO DA ESQUADRIA |  | QUANT. DE JANELAS | N° DE BARRAS | LARGURA | COMP.
REFEITÓRIO - J2 (SOMENTE NAS J2 EXISTEM GRADES)
|  | BARRA REDONDA TRANSVERSAL - Ø1/2" |  | 5 | 15 | 0.079756 | 1.15 |  | 6.879
|  | BARRA LONGITUGINAL - CENTRAL PINTADA NAS 4 FACES DE 1"X0,05CM |  | 5 | 1 | 0.0608 | 1.75 |  | 0.532
|  | BARRA LONGITUGINAL - ENTORNO - PINTADA E 3 FACES DE 1"X0,05CM |  | 5 | 2 | 0.0354 | 1.75 |  | 0.6195
|  | BARRA TRANSVERSAL - ENTORNO - PINTADA E 3 FACES DE 1"X0,05CM |  | 5 | 2 | 0.0354 | 1.15 |  | 0.4071
|  | DEPÓSITO NUTRIÇÃO - J4 (SOMENTE NA JANELA FRONTAL E NAS 3 DA LATERAL) |  | QUANT. DE JANELAS | N° DE BARRAS | LARGURA | COMP.
|  | BARRA REDONDA TRANSVERSAL - Ø1/2" |  | 4 | 15 | 0.079756 | 1.15 |  | 5.5032
|  | BARRA LONGITUGINAL - CENTRAL PINTADA NAS 4 FACES DE 1"X0,05CM |  | 4 | 1 | 0.0608 | 1.75 |  | 0.4256
|  | BARRA LONGITUGINAL - ENTORNO - PINTADA E 3 FACES DE 1"X0,05CM |  | 4 | 2 | 0.0354 | 1.75 |  | 0.4956
|  | BARRA TRANSVERSAL - ENTORNO - PINTADA E 3 FACES DE 1"X0,05CM |  | 4 | 2 | 0.0354 | 1.15 |  | 0.32568
|  | GRADES CHUBADAS NA ALVERIA - 10CM MAIOR QUE A ESQUADRIA PARA CADA LADO |  | QUANT. DE JANELAS | N° DE BARRAS | LARGURA | COMP.
COPA - J1 (1,70x1,40)
|  | BARRA REDONDA TRANSVERSAL - Ø1/2" |  | 1 | 15 | 0.079756 | 1.6 |  | 1.9141
|  | BARRA LONGITUGINAL - CENTRAL PINTADA NAS 4 FACES DE 1"X0,05CM |  | 1 | 1 | 0.0608 | 1.7 |  | 0.10336
|  | BARRA LONGITUGINAL - ENTORNO - PINTADA E 3 FACES DE 1"X0,05CM |  | 1 | 2 | 0.0354 | 1.7 |  | 0.12036
COZINHA - J3 (1,35x0,90)
|  | BARRA REDONDA TRANSVERSAL - Ø1/2" |  | 1 | 12 | 0.079756 | 1.1 |  | 1.0528
|  | BARRA LONGITUGINAL - CENTRAL PINTADA NAS 4 FACES DE 1"X0,05CM |  | 1 | 1 | 0.0608 | 1.35 |  | 0.08208
|  | BARRA LONGITUGINAL - ENTORNO - PINTADA E 3 FACES DE 1"X0,05CM |  | 1 | 2 | 0.0354 | 1.35 |  | 0.09558
[8 empty] | Total: | 18.5559
4 | ESQUADRIAS DE MADEIRA
4.1 | 90822 | PORTA DE MADEIRA PARA PINTURA, SEMI-OCA (LEVE OU MÉDIA), 80X210CM, ESPESSURA DE 3,5CM, INCLUSO DOBRADIÇAS - FORNECIMENTO E INSTALAÇÃO. AF_08/2015 | SINAPI | UN |  |  |  | TOTAL: | 2
|  | NUCLE DE VIGILÂNCIA HOSPITALAR | [6 empty] | 1
|  | RECURSOS HUMANOS | [6 empty] | 1
[8 empty] | Total: | 2
4.2 | 90823 | PORTA DE MADEIRA PARA PINTURA, SEMI-OCA (LEVE OU MÉDIA), 90X210CM, ESPESSURA DE 3,5CM, INCLUSO DOBRADIÇAS - FORNECIMENTO E INSTALAÇÃO. AF_08/2015 | SINAPI | UN |  |  |  | TOTAL: | 3
|  | COPA | [6 empty] | 1
|  | REFEITORIO | [6 empty] | 1
|  | DEPOSITO NUTRIÇÃO | [6 empty] | 1
[8 empty] | Total: | 3
4.3 | 90817 | ADUELA / MARCO / BATENTE PARA PORTA DE 80X210CM, FIXAÇÃO COM ARGAMASSA, PADRÃO MÉDIO - FORNECIMENTO E INSTALAÇÃO. AF_08/2015_P | SINAPI | UN |  |  |  | TOTAL: | 2
|  | NUCLE DE VIGILÂNCIA HOSPITALAR | [6 empty] | 1
|  | RECURSOS HUMANOS | [6 empty] | 1
[8 empty] | Total: | 2
4.4 | 90818 | ADUELA / MARCO / BATENTE PARA PORTA DE 90X210CM, FIXAÇÃO COM ARGAMASSA, PADRÃO MÉDIO - FORNECIMENTO E INSTALAÇÃO. AF_08/2015_P | SINAPI | UN |  |  |  | TOTAL: | 3
|  | COPA | [6 empty] | 1
|  | REFEITORIO | [6 empty] | 1
|  | DEPOSITO NUTRIÇÃO | [6 empty] | 1
[8 empty] | Total: | 3
4.5 | 90828 | ALIZAR / GUARNIÇÃO DE 5X1,5CM PARA PORTA DE 80X210CM FIXADO COM PREGOS, PADRÃO POPULAR - FORNECIMENTO E INSTALAÇÃO. AF_08/2015 | SINAPI | UN |  |  |  | TOTAL: | 2
|  | NUCLE DE VIGILÂNCIA HOSPITALAR | [6 empty] | 1
|  | RECURSOS HUMANOS | [6 empty] | 1
[8 empty] | Total: | 2
4.6 | 91303 | ALIZAR / GUARNIÇÃO DE 5X1,5CM PARA PORTA DE 90X210CM FIXADO COM PREGOS, PADRÃO POPULAR - FORNECIMENTO E INSTALAÇÃO. AF_08/2015 | SINAPI | UN |  |  |  | TOTAL: | 3
|  | COPA | [6 empty] | 1
|  | REFEITORIO | [6 empty] | 1
|  | DEPOSITO NUTRIÇÃO | [6 empty] | 1
[8 empty] | Total: | 3
4.7 | 91304 | FECHADURA DE EMBUTIR COM CILINDRO, EXTERNA, COMPLETA, ACABAMENTO PADRÃO POPULAR, INCLUSO EXECUÇÃO DE FURO - FORNECIMENTO E INSTALAÇÃO. AF_08/2015 | SINAPI | UN |  |  |  | TOTAL: | 5
|  | COPA | [6 empty] | 1
|  | REFEITORIO | [6 empty] | 1
|  | DEPOSITO NUTRIÇÃO | [6 empty] | 1
|  | NUCLE DE VIGILÂNCIA HOSPITALAR | [6 empty] | 1
|  | RECURSOS HUMANOS | [6 empty] | 1
[8 empty] | Total: | 5
4.8 | 72200 | REVESTIMENTO EM LAMINADO MELAMINICO TEXTURIZADO, ESPESSURA 0,8 MM, FIXADO COM COLA | SINAPI | M2 |  |  |  | TOTAL: | 18.948
[5 empty] | QUANT. | LADOS | COMP. | ALT.
|  | PORTAS - 80 X 210CM |  |  | 2 | 2 | 0.8 | 2.1 | 6.72
[5 empty] | 2 | 2 | 0.8 | 0.03 | 0.096
[5 empty] | 2 | 2 | 2.1 | 0.03 | 0.252
|  | PORTAS - 90 X 210CM |  |  | 3 | 2 | 0.9 | 2.1 | 11.34
[5 empty] | 3 | 2 | 0.9 | 0.03 | 0.162
[5 empty] | 3 | 2 | 2.1 | 0.03 | 0.378
[8 empty] | Total: | 18.948
4.9 | 98695 | SOLEIRA DE MARMORE, LARGURA 15CM, ESPESSURA 2CM AF_06/2018 | SINAPI | M |  |  |  | TOTAL: | 2.7
|  | COPA |  |  | 1 | 0.9 |  |  | 0.9
|  | COZINHA |  |  | 1 | 0.9 |  |  | 0.9
|  | REFEITORIO |  |  | 1 | 0.9 |  |  | 0.9
[8 empty] | Total: | 2.7
5 | ESQUADRIAS DE FERRO/ALUMÍNIO
5.1 | 94573 | JANELA DE ALUMÍNIO DE CORRER, 4 FOLHAS, FIXAÇÃO COM PARAFUSO SOBRE COMTRAMARCO (EXCLUSIVE CONTRAMARCO), COM VIDROS, PADRONIZADA. AF_07/2016 | SINAPI | M2 |  |  |  | TOTAL: | 22.1375
|  | REFEITORIO |  |  | 5 | 1.75 | 1.15 |  | 10.0625
|  | DEPOSITO NUTRIÇÃO |  |  | 6 | 1.75 | 1.15 |  | 12.075
[8 empty] | Total: | 22.1375
5.2 | 14.003.0076-A | JANELA BASCULANTE DE ALUMÍNIO ANODIZADO AO NATURAL, COM 2 ORDENS SENDO A INFERIOR FIXA, EM PERFIS SÉRIE 28. FORNECIMENTO E COLOCAÇÃO | EMOP | M2 |  |  |  | TOTAL: | 11.605
|  | REFEITORIO |  |  | 3 | 1.5 | 1.2 |  | 5.4
|  | COPA |  |  | 1 | 1.5 | 1.2 |  | 1.8
|  | COZINHA |  |  | 2 | 1.5 | 1.2 |  | 3.6
[5 empty] | 1 | 1.15 | 0.7 |  | 0.805
[8 empty] | Total: | 11.605
5.3 | 17.014.0015-A | PINTURA ELETROSTÁTICA SOBRE ESQUADRIA DE ALUMÍNIO | EMOP | KG |  |  |  | TOTAL: | 269.852
|  | (PESO/M² RETIRADO DA COMPOSIÇÃO DOS ITENS DE FORNECIMENTO DA ESQUADRIA) |  | QUANT. | COMP. | ALT. | M² | KG/M²
14.003.0076-A - BASCULANTE COM 2 ORDENS
|  | REFEITORIO |  | 3 | 1.5 | 1.2 | 5.4 | 9.9 | 53.46
|  | COPA |  | 1 | 1.5 | 1.2 | 1.8 | 9.9 | 17.82
|  | COZINHA |  | 2 | 1.5 | 1.2 | 3.6 | 9.9 | 35.64
|  |  |  | 1 | 1.15 | 0.7 | 0.805 | 9.9 | 7.9695
94573 - JANELA DE CORRER
|  | REFEITORIO |  | 5 | 1.75 | 1.15 | 10.0625 | 7 | 70.4375
|  | DEPOSITO NUTRIÇÃO |  | 6 | 1.75 | 1.15 | 12.075 | 7 | 84.525
[8 empty] | Total: | 269.852
5.4 | 84088 | PEITORIL EM MARMORE BRANCO, LARGURA DE 15CM, ASSENTADO COM ARGAMASSA TRACO 1:4 (CIMENTO E AREIA MEDIA), PREPARO MANUAL DA ARGAMASSA | EMOP | M |  |  |  | TOTAL: | 29.4
|  | REFEITORIO |  |  | 3 | 1.5 |  |  | 4.5
[5 empty] | 5 | 1.75 |  |  | 8.75
|  | COPA |  |  | 1 | 1.5 |  |  | 1.5
|  | COZINHA |  |  | 2 | 1.5 |  |  | 3
[5 empty] | 1 | 1.15 |  |  | 1.15
|  | DEPOSITO NUTRIÇÃO |  |  | 6 | 1.75 |  |  | 10.5
[8 empty] | Total: | 29.4
5.5 | 73908/002 | CANTONEIRA DE ALUMINIO 1"X1, PARA PROTECAO DE QUINA DE PAREDE | SINAPI | M |  |  |  | TOTAL: | 53.02
|  | REFEITORIO - C1 |  |  | 8 | 1.5 |  |  | 12
|  | COPA - C1 |  |  | 3 | 1.5 |  |  | 4.5
|  | C2 |  |  | 1 | 0.79 |  |  | 0.79
|  | C3 |  |  | 1 | 2.5 |  |  | 2.5
|  | C4 |  |  | 6 | 2.35 |  |  | 14.1
|  | C5 |  |  | 1 | 1.8 |  |  | 1.8
|  | C6 |  |  | 1 | 0.6 |  |  | 0.6
|  | C7 |  |  | 6 | 0.58 |  |  | 3.48
|  | COZINHA - C1 |  |  | 2 | 1.5 |  |  | 3
|  | C8 |  |  | 2 | 0.9 |  |  | 1.8
|  | C9 |  |  | 1 | 1.05 |  |  | 1.05
|  | C10 |  |  | 2 | 0.7 |  |  | 1.4
|  | DEPOSITO NUTRIÇÃO - C1 |  |  | 4 | 1.5 |  |  | 6
[8 empty] | Total: | 53.02
5.6 | 91338 | PORTA DE ALUMÍNIO DE ABRIR COM LAMBRI, COM GUARNIÇÃO, FIXAÇÃO COM PARA FUSOS - FORNECIMENTO E INSTALAÇÃO. AF_08/2015 | SINAPI | M2 |  |  |  | TOTAL: | 4.8635
|  | COZINHA |  |  | 1 | 0.7 |  | 0.7 | 0.49
[5 empty] | 1 | 0.5 |  | 0.7 | 0.35
[5 empty] | 2 | 0.825 |  | 0.7 | 1.155
[5 empty] | 2 | 0.78 |  | 0.5 | 0.78
[5 empty] | 1 | 0.65 |  | 0.85 | 0.5525
|  | COPA |  |  | 2 | 1.28 |  | 0.6 | 1.536
[8 empty] | Total: | 4.8635
5.7 | 84889 | PUXADOR CENTRAL PARA ESQUADRIA DE ALUMINIO | SINAPI | UN |  |  |  | TOTAL: | 17
|  | COZINHA - ARMARIO DAS BANCADAS | [6 empty] | 13
|  | COPA - ARMARIO DAS BANCADAS | [6 empty] | 4
[8 empty] | Total: | 17
7 | ALVENARIAS E DIVISÓRIAS
7.1 | 72178 | RETIRADA DE DIVISORIAS EM CHAPAS DE MADEIRA, COM MONTANTES METALICOS | SINAPI | M2 |  |  |  | TOTAL: | 47.1105
|  | DEPÓSITO NUTRIÇÃO |  |  | 1 | 5.05 |  | 2.85 | 14.3925
[5 empty] | 1 | 4.93 |  | 2.85 | 14.0505
[5 empty] | 1 | 3.2 |  | 2.85 | 9.12
[5 empty] | 1 | 1.12 |  | 2.85 | 3.192
[5 empty] | 1 | 1.2 |  | 2.85 | 3.42
[5 empty] | 1 | 1.03 |  | 2.85 | 2.9355
[8 empty] | Total: | 47.1105
7.2 | 96358 | PAREDE COM PLACAS DE GESSO ACARTONADO (DRYWALL), PARA USO INTERNO, COM DUAS FACES SIMPLES E ESTRUTURA METÁLICA COM GUIAS SIMPLES, SEM VÃOS. AF_06/2017_P | SINAPI | M2 |  |  |  | TOTAL: | 25.992
|  | DEPÓSITO NUTRIÇÃO |  |  | 1 | 4.85 |  | 2.85 | 13.8225
[5 empty] | 1 | 3.2 |  | 2.85 | 9.12
[5 empty] | 1 | 1.07 |  | 2.85 | 3.0495
[8 empty] | Total: | 25.992
7.3 | 96359 | PAREDE COM PLACAS DE GESSO ACARTONADO (DRYWALL), PARA USO INTERNO, COM DUAS FACES SIMPLES E ESTRUTURA METÁLICA COM GUIAS SIMPLES, COM VÃOS. AF_06/2017_P | SINAPI | M2 |  |  |  | TOTAL: | 20.121
|  | DEPÓSITO NUTRIÇÃO |  |  | 1 | 4.83 |  | 2.85 | 13.7655
[5 empty] | 1 | 1.03 |  | 2.85 | 2.9355
[5 empty] | 1 | 1.2 |  | 2.85 | 3.42
[8 empty] | Total: | 20.121
7.4 | 87471 | ALVENARIA DE VEDAÇÃO DE BLOCOS CERÂMICOS FURADOS NA VERTICAL DE 9X19X3 9CM (ESPESSURA 9CM) DE PAREDES COM ÁREA LÍQUIDA MENOR QUE 6M² SEM VÃOS E ARGAMASSA DE ASSENTAMENTO COM PREPARO EM BETONEIRA. AF_06/2014 | SINAPI | M2 |  |  |  | TOTAL: | 4.0425
|  | COZINHA - SOCO DAS BANCADAS |  |  | 1 | 0.7 |  | 0.55 | 0.385
[5 empty] | 1 | 0.5 |  | 0.55 | 0.275
[5 empty] | 1 | 1.65 |  | 0.55 | 0.9075
[5 empty] | 1 | 1.55 |  | 0.4 | 0.62
[5 empty] | 1 | 0.65 |  | 0.5 | 0.325
|  | COPA - SOCO DAS BANCADAS |  |  | 1 | 2.55 |  | 0.6 | 1.53
[8 empty] | Total: | 4.0425
7.5 | 18.070.0005-A | Prateleira de mármore branco clássico, com 30cm de largura e 2cm de espessura, sobre consolo de ferro. FORNECIMENTO e COLOCAÇÃO | EMOP | M |  |  |  | TOTAL: | 3.15
|  | COZINHA - BANCADA |  |  | 1 | 0.6 |  |  | 0.6
|  | COPA - BANCADA |  |  | 2 | 1.275 |  |  | 2.55
[8 empty] | Total: | 3.15
8 | HIDRAULICA
8.1 | 86911 | TORNEIRA CROMADA LONGA, DE PAREDE, 1/2" OU 3/4", PARA PIA DE COZINHA, PADRÃO POPULAR - FORNECIMENTO E INSTALAÇÃO. AF_12/2013 | SINAPI | UN |  |  |  | TOTAL: | 1
|  | COZINHA - PIA | [6 empty] | 1
[8 empty] | Total: | 1
8.2 | 86883 | SIFÃO DO TIPO FLEXÍVEL EM PVC 1 X 1.1/2 - FORNECIMENTO E INSTALAÇÃO. AF_12/2013 | SINAPI | UN |  |  |  | TOTAL: | 3
|  | COZINHA - PIA | [6 empty] | 1
|  | COZINHA - TANQUE DE PANELÕES | [6 empty] | 2
[8 empty] | Total: | 3
8.3 | 97666 | REMOÇÃO DE METAIS SANITÁRIOS, DE FORMA MANUAL, SEM REAPROVEITAMENTO. AF_12/2017 | SINAPI | UN |  |  |  | TOTAL: | 5
|  | COZINHA - PIA | [6 empty] | 1
|  | COZINHA - TANQUE DE PANELÕES | [6 empty] | 2
|  | REFEITÓRIO - LAVATÓRIO | [6 empty] | 1
|  | COPA - LAVATÓRIO | [6 empty] | 1
[8 empty] | Total: | 5
8.4 | 86914 | TORNEIRA CROMADA 1/2" OU 3/4" PARA TANQUE, PADRÃO MÉDIO - FORNECIMENTO E INSTALAÇÃO. AF_12/2013] | SINAPI | UN |  |  |  | TOTAL: | 2
|  | COZINHA - TANQUE DE PANELÕES | [6 empty] | 2
[8 empty] | Total: | 2
8.5 | 05.001.0146-A | Arrancamento de bancada de pia/lavatório ou banca seca de até 1,00m de altura e até 0,80m de largura | EMOP | M |  |  |  | TOTAL: | 11.2
|  | COPA |  |  | 1 | 3 |  |  | 3
|  | COZINHA |  |  | 1 | 5 |  |  | 5
[5 empty] | 1 | 2 |  |  | 2
[5 empty] | 1 | 0.25 |  |  | 0.25
[5 empty] | 1 | 0.95 |  |  | 0.95
[8 empty] | Total: | 11.2
8.6 | 18.016.0027-A | Tanque industrial em aço inoxidável AISI 304, para lavagem de panelões, medindo 0,61 x 0,706 x 0,305m. FORNECIMENTO e COLOCAÇÃO | EMOP | UN |  |  |  | TOTAL: | 2
|  | COZINHA - h | [6 empty] | 2
[8 empty] | Total: | 2
8.7 | 18.016.0030-A | Banca de aço inoxidável de 2,00 x 0,55m, em chapa 18.304, com uma cuba de 500 x 400 x 200mm em chapa 20.304, válvula de escoamento tipo americana 1623, sifão 1680 1.1/2” x 1.1/2”, sobre apoios de alvenaria de meia vez e verga de concreto, sem revestimento, exclusive torneira. FORNECIMENTO e COLOCAÇÃO | EMOP | UN |  |  |  | TOTAL: | 1
|  | COZINHA - Banca a | [6 empty] | 1
[8 empty] | Total: | 1
8.8 | 18.016.0045-A | Banca seca de aço inoxidável, com 0,55m de largura, até 3,00m de comprimento, em chapa 18.304, sobre apoios de alvenaria de meia vez e verga de concreto, sem revestimento. FORNECIMENTO e COLOCAÇÃO | EMOP | M |  |  |  | TOTAL: | 7.8
COZINHA
|  | Banca b |  |  | 1 | 0.6 |  |  | 0.6
|  | Banca c |  |  | 1 | 1 |  |  | 1
|  | Banca d |  |  | 1 | 0.25 |  |  | 0.25
|  | Banca e |  |  | 1 | 0.95 |  |  | 0.95
|  | Banca f |  |  | 1 | 2 |  |  | 2
COPA
|  | Banca g |  |  | 1 | 3 |  |  | 3
[8 empty] | Total: | 7.8
8.9 | 86904 | LAVATÓRIO LOUÇA BRANCA SUSPENSO, 29,5 X 39CM OU EQUIVALENTE, PADRÃO POPULAR - FORNECIMENTO E INSTALAÇÃO. AF_12/2013 | SINAPI | UN |  |  |  | TOTAL: | 2
|  | REFEITÓRIO - LAVATÓRIO | [6 empty] | 1
|  | COPA - LAVATÓRIO | [6 empty] | 1
[8 empty] | Total: | 2
8.10 | 86906 | TORNEIRA CROMADA DE MESA, 1/2" OU 3/4", PARA LAVATÓRIO, PADRÃO POPULAR - FORNECIMENTO E INSTALAÇÃO. AF_12/2013 | SINAPI | UN |  |  |  | TOTAL: | 2
|  | REFEITÓRIO - LAVATÓRIO | [6 empty] | 1
|  | COPA - LAVATÓRIO | [6 empty] | 1
[8 empty] | Total: | 2
8.11 | 89987 | REGISTRO DE GAVETA BRUTO, LATÃO, ROSCÁVEL, 3/4", COM ACABAMENTO E CANOPLA CROMADOS. FORNECIDO E INSTALADO EM RAMAL DE ÁGUA. AF_12/2014 | SINAPI | UN |  |  |  | TOTAL: | 3
|  | REFEITÓRIO | [6 empty] | 1
|  | COPA | [6 empty] | 1
|  | COZINHA | [6 empty] | 1
[8 empty] | Total: | 3
8.12 | 15.005.0070-A | Instalação e assentamento de tanque de serviço (exclusive o fornecimento do aparelho e isolamento), compreendendo: 6,00m de tubo de cobre de 22mm, soldas e conexões | EMOP | UN |  |  |  | TOTAL: | 2
|  | COZINHA - TANQUE DE PANELÕES | [6 empty] | 2
[8 empty] | Total: | 2
8.13 | 73775/001 | EXTINTOR INCENDIO TP PO QUIMICO 4KG FORNECIMENTO E COLOCACAO | SINAPI | UN |  |  |  | TOTAL: | 2
2
[8 empty] | Total: | 2
9 | GÁS
9.1 | 15.003.0069-A | Instalação e assentamento de fogão a gás liquefeito de petróleo (exclusive fornecimento do aparelho), compreendendo: 5,00m de tubo de ferro galvanizado de 1/2”, conexões, reguladores e demais peças necessárias | SINAPI | UN |  |  |  | TOTAL: | 3
|  | COZINHA | [6 empty] | 3
[8 empty] | Total: | 3
9.2 | 92275 | TUBO EM COBRE RÍGIDO, DN 22 CLASSE E, SEM ISOLAMENTO, INSTALADO EM PRUMADA - FORNECIMENTO E INSTALAÇÃO. AF_12/2015 | SINAPI | M |  |  |  | TOTAL: | 12
|  | COZINHA | [6 empty] | 12
[8 empty] | Total: | 12
11 | ADM. LOCAL
11.1 | 01-090-070-6 | ADMINISTRAÇÃO LOCAL DA OBRA | COMP | UM |  |  |  |  | 1
1
[8 empty] | Total: | 1
11.1.1 | 90777 | ENGENHEIRO CIVIL DE OBRA JUNIOR COM ENCARGOS COMPLEMENTARES (1HX3DX8S=24H) | SINAPI | H |  |  |  |  | 24
[6 empty] | hora | preço unitário
|  | 2 MESES |  |  |  | 24 | 76.62 |  | 1838.88
[8 empty] | Total: | 1838.88
11.1.2 | 90776 | ENCARREGADO GERAL DE OBRAS COM ENCARGOS COMPLEMENTARES | SINAPI | H |  |  |  |  | 352
[6 empty] | hora | preço unitário
|  | 2 MESES |  |  |  | 352 | 34.2 |  | 12038.4
[8 empty] | Total: | 13877.28
12 | PROJETOS EXECUTIVOS / MOBILIZAÇÃO
12.1 | 01.050.0128-A | PROJETO EXECUTIVO DE SISTEMA DE AR CONDICIONADO E EXAUSTÃO MECANICA, INCLUSIVE PROJETO BÁSICO EM AUTOCAD, EM PREDIOS COM ÁREA ATE 500M² | EMOP | M2 |  |  |  | TOTAL: | 27
|  | COZINHA | [6 empty] | 27
[8 empty] | Total: | 27
12.2 | 74209/001 | PLACA DE OBRA EM CHAPA DE ACO GALVANIZADO | SINAPI | M2 |  |  |  | TOTAL: | 8
|  | DE ACORDO COM O MANUAL DE PLACAS |  |  |  | 4 | 2 | Total: | 8

## MEMÓRIA DESONERADO ELETRICA
Cliente | Prefeitura Municipal de Petrópolis
Local | Hospital Nelson de Sá Earp - R. Paulino Afonso, 455 - Centro
Projeto | Reforma da cozinha, refeitório e depósito de nutrição do Hospital Nelson de Sá Earp
MEMÓRIA DE CÁLCULO - IO 03/19
1 | SERVICOS DE ESCRITORIO, LABORATORIO E CAMPO |  | DESONERADO
ITEM | DESCRIÇÃO | UNID. | QUANT. | PREÇO UNITÁRIO
01-090-070-6 | Administração Local da Obra | UN | 2
| Previsão de obra para 60 dias corridos (2 meses) | = | 2 | UN
ITEM | DESCRIÇÃO | UNID. | QUANT. | PREÇO UNITÁRIO
01.050.0054-A | Projeto executivo de instalação de incêndio para prédios hospitalares, apresentado em Autocad, inclusive as legalizações pertinentes | m² | 128.48 | 11.44
| REFEITÓRIO | = | 56.7 | m²
| COZINHA | = | 27 | m²
| COPA | = | 15.39 | m²
| DEPÓSITO DE NUTRIÇÃO | = | 29.39 | m²
| Total | = | 128.48 | m²
ITEM | DESCRIÇÃO | UNID. | QUANT. | PREÇO UNITÁRIO
01.050.0063-A | Projeto executivo de instalação de gás para prédios hospitalares até 4000m², apresentado em Autocad, inclusive as legalizações pertinentes m² 01.050.0064-0 - Idem item 01.050.0063, acima de 4000m² | m² | 42.39 | 11.44
| COZINHA | = | 27 | m²
| COPA | = | 15.39 | m²
| Total | = | 42.39 | m²
ITEM | DESCRIÇÃO | UNID. | QUANT. | PREÇO UNITÁRIO
01.050.0128-A | Projeto executivo de sistema de ar condicionado e exaustao m ecanica, inclusive projeto basico,em autocad,em predios com area de ate 500m2 | m² | 27 | 8.75
| COZINHA (exaustão mecânica) | = | 27 | m²
| Total | = | 27 | m²
ITEM | DESCRIÇÃO | UNID. | QUANT. | PREÇO UNITÁRIO
SINAPI- 93358 | Escavação manual de vala com profundidade menor ou igual a 1,30 m. | m³ | 6.648 | 75.99
| caixa de passagem elétrica e para haste de aterramento (0,40x0,40x0,40) | = | 0.9 | x | 0.9 | x | 0.4 | = | 0.324
|  | = | 0.324 | x | 2 | = | 0.648
| duto de 2" para instalações eletrica | = | 0.4 | x | 0.5 | x | 30 | = | 6
| total | = | 6.648 | m³
ITEM | DESCRIÇÃO | UNID. | QUANT. | PREÇO UNITÁRIO
03.013.0001-A | Reaterro de vala/cava compactada a maço, em camadas de 30cm de espessura máxima, com material de boa qualidade, exclusive este | m³ | 0.288 | 27.12
| caixa passagem elétrica | = | 0.6 | x | 0.6 | x | 0.5 | = | 0.18 | x | 2
|  | = | 0.36
|  | = | 0.648 | - | 0.36 | = | 0.288
| total | = | 0.288
ITEM | DESCRIÇÃO | UNID. | QUANT. | PREÇO UNITÁRIO
03.015.0010-A | Reaterro de vala/cava com pó-de-pedra, inclusive fornecimento do material e compactação manual | m³ | 5.8822 | 88.2
| duto de 2" para instalações eletrica | = | 3.14 | x | 0.000625 | x | 30 | = | 0.058875
|  |  | 0.058875 | x | 2 | = | 0.11775
|  | = | 6 | - | 0.11775 | = | 5.8822
| total | = | 5.8822
ITEM | DESCRIÇÃO | UNID. | QUANT. | PREÇO UNITÁRIO
04.005.0121-A | Transporte de carga de qualquer natureza, exclusive as despesas de carga e descarga, tanto de espera do caminhão como do servente ou equipamento auxiliar, à velocidade média de 40km/h, em caminhão basculante a óleo diesel, com capacidade útil de 8t | t x km | 106.426 | 0.78
| Peso especifico de material de 1° categoria | 1,70
| Peso especifico de concreto simples | 2,40
| Distância até o aterro | 43,50
| bota fora piso cimentado | = | 0.681 | x | 2.4 | = | 1.6344
| bota fora escavação | = | 6.648 | - | 0.288 | - | 5.8822 | = | 0.47775
|  | = | 0.47775 | x | 1.7 | = | 0.81217
| total | = | 2.4466 | t | x | 43.5 | km | = | 106.426 | txkm
ITEM | DESCRIÇÃO | UNID. | QUANT. | PREÇO UNITÁRIO
SINAPI- 72897 | Carga manual de entulho em caminhao basculante 6 | M3 | 1.1587 | 22.31
| Peso especifico de material de 1° categoria | 1,70
| Peso especifico de concreto simples | 2,40
| bota fora piso cimentado | = | 13.62 | x | 0.05 | = | 0.681
| bota fora escavação | = | 6.648 | - | 0.288 | - | 5.8822 | = | 0.47775
| total | = | 1.1587 | m³
ITEM | DESCRIÇÃO | UNID. | QUANT. | PREÇO UNITÁRIO
05.001.0018-A | Demolicao manual de piso cimentado e da respectiva base de c oncreto,ou passeio de concreto,inclusive empilhamento latera l dentro do canteiro de servico | m² | 13.62 | 9.04
| caixa de passagem elétrica e para haste de aterramento (0,40x0,40x0,40) | = | 0.9 | x | 0.9 | = | 0.81
|  | = | 0.81 | x | 2 | = | 1.62
| duto de 2" para instalações eletrica | = | 0.4 | x | 30 | = | 12
| total | = | 13.62
ITEM | DESCRIÇÃO | UNID. | QUANT. | PREÇO UNITÁRIO
SINAPI 73798/1 | Duto espiral flexivel singelo pead d=50mm(2") revestido com pvc com fio guia de aco galvanizado, lancado direto no solo, incl conexoes | m | 66 | 26.37
| Distancia entre a QDLF e a QGBT | 30 | m
| Quantidade de dutos previsto | 2 | unid
| instalações elétricas (2 linhas de duto) | 60 | m
| reserva técnica | 10% | %
| quantidade reserva técnica | 6 | m
| total | 66 | m
ITEM | DESCRIÇÃO | UNID. | QUANT. | PREÇO UNITÁRIO
13.301.0505-A | Recomposicao de passeio,devido a abertura de vala para assen tamento de tubulacao,inclusive remocao do material solto,concretagem ate 8cm de espessura, acabamento com 2cm de espessura com argamassa de cimento e areia, no traco 1:4 e carga, transporte | m² | 12.9 | 64.21
| Demolição (Area 1) | 0,90 | x | 0.9 | = | 0.81
| Caixa de passagem (Area 2) | 0,60 | X | 0.6 | = | 0.36
| Area de recomposição - caixas (Area 1 - area 2) | = | 0.45 | x | 2 | = | 0.9
| duto de 2" para instalações eletrica | = | 0.4 | x | 30 | = | 12
| total | = | 12.9
ITEM | DESCRIÇÃO | UNID. | QUANT. | PREÇO UNITÁRIO
15.001.0026-A | Caixa de alvenaria em tijolos macicos(7x10x20cm),em paredes de meia vez,com dimensoes de 0,40x0,40x0,40m,assentada com a rgamassa de cimento e areia,no traco 1:4,revestida intername nte com a mesma argamassa,com fundo de concreto e tampa de c oncreto | unid | 2,00 | 234.54
| elétrica - caixa de passagem de cabos | 2,00 | UNID.
ITEM | DESCRIÇÃO | UNID. | QUANT. | PREÇO UNITÁRIO
SINAPI- 74131/8 | Quadro de distribuicao de energia de embutir, em chapa metalica, para 50 disjuntores termomagneticos monopolares, com barramento trifasico e neutro, fornecimento e instalacao | UNID. | 1 | 853.55
| LOCAL | QUANT. | UNID.
| PAVIMENTO TÉRREO (REFEITÓRIO) | 1 | UNID.
ITEM | DESCRIÇÃO | UNID. | QUANT. | PREÇO UNITÁRIO
SINAPI 93653 | Disjuntor monopolar tipo din, corrente nominal de 10a - fornecimento e instalação. af_04/2016 | UNID. | 3 | 10.54
| 10A | 3 | UNID.
| TOTAL | 3 | UNID. | [8 empty] | 3
ITEM | DESCRIÇÃO | UNID. | QUANT. | PREÇO UNITÁRIO
SINAPI 93654 | Disjuntor monopolar tipo din, corrente nominal de 16a - fornecimento e instalação. af_04/2016 | UNID. | 4 | 11.11
| 16A | 4 | UNID.
| TOTAL | 4 | UNID. | [8 empty] | 4
ITEM | DESCRIÇÃO | QUANT. | UNID. | PREÇO UNITÁRIO
SINAPI 93660 | Disjuntor bipolar tipo din, corrente nominal de 10a - fornecimento e instalação. af_04/2016o | 3 | unid | 52.65
| 10A | 3 | unid
| Total | 3 | unid
ITEM | DESCRIÇÃO | QUANT. | UNID. | PREÇO UNITÁRIO
SINAPI 93661 | Disjuntor bipolar tipo din, corrente nominal de 16a - fornecimento e instalação. af_04/2016 | 7 | unid | 53.73
| 16A | 7 | unid
| Total | 7 | unid
ITEM | DESCRIÇÃO | QUANT. | UNID. | PREÇO UNITÁRIO
SINAPI 93662 | Disjuntor bipolar tipo din, corrente nominal de 20a - fornecimento e instalação. af_04/2016 | 3 | unid | 55.73
| 20A | 3 | unid
| Total | 3 | unid
ITEM | DESCRIÇÃO | QUANT. | UNID. | PREÇO UNITÁRIO
SINAPI 93665 | Disjuntor bipolar tipo din, corrente nominal de 40a - fornecimento e instalação. af_04/2016 | 2 | unid | 61.36
| 40A | 2 | unid
| Total | 2 | unid
ITEM | DESCRIÇÃO | UNID. | QUANT. | PREÇO UNITÁRIO
SINAPI 93667 | Disjuntor tripolar tipo din, corrente nominal de 10a - fornecimento e instalação. af_04/2016 | unid | 1,00 | 65.66
| 10A | 1,00 | unid
| TOTAL | 1,00 | unid
ITEM | DESCRIÇÃO | UNID. | QUANT. | PREÇO UNITÁRIO
15.007.0529-A | Disjuntores/interruptores diferenciais(d.i),classe ac,4 polo s,instantaneo,corrente nominal(in)125ax415v,sensibilidade 30 ma/300ma.fornecimento e colocacao | unid | 1,00 | 1551.83
| 125A | 1,00 | unid
| TOTAL | 1,00 | unid
ITEM | DESCRIÇÃO | UNID. | QUANT. | PREÇO UNITÁRIO
SINAPI 00002391 | DISJUNTOR TERMOMAGNETICO TRIPOLAR 125A | unid | 1,00 | 323.87
| 125A | 1,00 | unid
| TOTAL | 1,00 | unid
ITEM | DESCRIÇÃO | UNID. | QUANT. | PREÇO UNITÁRIO
15.015.9000-A | Instalação de ponto para rede de dados | UNID | 2 | 356.0392
| Quantidade média de UTP previsto (vida projeto) | 8.5 | m
| Quantidade de pontos | 2 | pontos
| Media por ponto | 4.25 | m
| Reserva técnica | 10% | %
| Quantidade de UTP reserva técnica | 0.85 | m
| TOTAL | 9.35 | m
| LOCAL | QUANT. | UNID.
| Refeitório | 2 | UNID
item EMOP 15.015.0199-A
| Instalação de conjunto de telefone e lógica, compreendendo: 6 varas de eletroduto de 3/4", conexões e caixas | un
Insumo | Descrição | Unidade | preço unitário | Quantidade | % agregado | preço Final
5 | ARAME GALVANIZADO Nº 16 | KG | 8.34 | 0.35 | 0 | 2.919
115 | BUCHA E ARRUELA DE ALUMINIO PARA ELETRODUTO, DE 3/4" | UN | 0.71 | 4 | 0 | 2.84
5749 | CAIXA DE LUZ DE PVC, DE 3"x3" | UN | 0.9135 | 1 | 0 | 0.9135
2961 | CURVA 90º DE PVC RIGIDO, ROSQUEAVEL, PARA ELETRODUTO, DE 3/4" | UN | 0.97 | 1 | 0 | 0.97
2341 | ELETRODUTO DE PVC PRETO, RIGIDO ROSQUEAVEL, COM ROSCA EM AMBAS EXTREMIDADES, EMBARRAS DE 3 METROS, DE 3/4" | UN | 4.14 | 6 | 0 | 24.84
2643 | LUVA DE PVC RIGIDO ROSQUEAVEL, PARA ELETRODUTO, DE 3/4" | UN | 0.41 | 5 | 0 | 2.05
20060 | MAO-DE-OBRA DE ELETRICISTA DA CONSTRUCAO CIVIL, INCLUSIVE ENCARGOS SOCIAIS DESONERADOS | H | 17.3 | 8.5 | 3% | 151.4615
20132 | MAO-DE-OBRA DE SERVENTE DA CONSTRUCAO CIVIL, INCLUSIVE ENCARGOS SOCIAIS DESONERADOS | H | 12.54 | 8.5 | 3% | 109.7877
295.7817
Composicão do ítem criado
Insumo | Descrição | Unidade | preço unitário | Quantidade | % agregado | preço Final
5 | ARAME GALVANIZADO Nº 16 | KG | 8.34 | 0.35 | 0 | 2.919
115 | BUCHA E ARRUELA DE ALUMINIO PARA ELETRODUTO, DE 3/4" | UN | 0.71 | 0 | 0 | 0
5749 | CAIXA DE LUZ DE PVC, DE 3"x3" | UN | 0.9135 | 0 | 0 | 0
INSUMO 05750 | Caixa de luz de pvc, de 4"x2" | UN | 0.55 | 1 | 0 | 0.55
2961 | CURVA 90º DE PVC RIGIDO, ROSQUEAVEL, PARA ELETRODUTO, DE 3/4" | UN | 0.97 | 0 | 0 | 0
2341 | ELETRODUTO DE PVC PRETO, RIGIDO ROSQUEAVEL, COM ROSCA EM AMBAS EXTREMIDADES, EMBARRAS DE 3 METROS, DE 3/4" | UN | 4.14 | 0 | 0 | 0
INSUMO EMOP 07424 | ELETRODUTO FLEXIVEL CORRUGADO, EM PVC ANTICHAMA, NA COR AMARELA (NORMA NB-3/NBR-5410/89), DE=25MM | UN | 0.97 | 18 | 0 | 17.46
2643 | LUVA DE PVC RIGIDO ROSQUEAVEL, PARA ELETRODUTO, DE 3/4" | UN | 0.41 | 0 | 0 | 0
20060 | MAO-DE-OBRA DE ELETRICISTA DA CONSTRUCAO CIVIL, INCLUSIVE ENCARGOS SOCIAIS DESONERADOS | H | 17.3 | 8.5 | 3% | 151.4615
20132 | MAO-DE-OBRA DE SERVENTE DA CONSTRUCAO CIVIL, INCLUSIVE ENCARGOS SOCIAIS DESONERADOS | H | 12.54 | 8.5 | 3% | 109.7877
COTAÇÃO | CABO DE PAR TRANÇADO, NÃO BLINDADO (UTP), 24AWG X 4 PARES QUE DEVERÁ POSSUIR AS SEGUINTES CARACTERÍSTICAS: DEVERÁ ATENDER AS DEMAIS ESPECIFICAÇÕES CONTIDAS NA NORMA ANSI/EIA/TIA-568B.2, DRAFT 10 DA PN - 3727 DA TIA (CATEGORIA 5E) | M | 1.86 | 9.35 | 0 | 17.391
cotação | PLACA PARA PISO 4"X2" 2 RJ45 | UN | 6.89 | 1 | 0 | 6.89
COTAÇÃO | TOMADA RJ45 CAT5e, FEMEA | UN | 24.79 | 2 | 0 | 49.58
356.0392
| COTAÇÃO CABOS | valor Unitario | valor Unitario (R$ / M)
| CP ELETRONICOS (CAIXA COM 100 METROS) | 198.89 | 1.9889
| ELETRONICA SANTANA | 459.9 | 1.5079
| CIRILO CABOS | 207 | 2.07
| VALOR MÉDIO VERIFICADO | 288.5967 | 1.8556
| COTAÇÃO PLACA | valor Unitario
| LOJA ELETRICA | 5.68
| COPAFER | 7.34
| PREMIER EXCLUSIVE | 7.65
| VALOR MÉDIO VERIFICADO | 6.89
| COTAÇÃO MÓDULO | valor Unitario
| CASA E CONSTRUÇÃO | 23.99
| LEROY MERLIN | 16.39
| VIEWTECH | 34
| VALOR MÉDIO VERIFICADO | 24.7933
ITEM | DESCRIÇÃO | UNID. | QUANT. | PREÇO UNITÁRIO
015.015.9001-A | Instalação de ponto de antena para TV | UNID | 1 | 251.3281
| Quantidade média de cabo coaxial previsto (vida projeto) | 5 | m
| Quantidade de pontos | 1 | pontos
| Media por ponto | 5 | m
| Reserva técnica | 10% | %
| Quantidade de UTP reserva técnica | 0.5 | m
| TOTAL | 5.5 | m
| LOCAL | QUANT. | UNID.
| Refeitório | 1 | ponto
item EMOP 15.015.0204-A
| Instalacao de ponto para antena de tv ou sistema de cftv,com preendendo:5 varas de eletroduto de 3/4",conexoes e caixas | un
Insumo | Descrição | Unidade | preço unitário | Quantidade | % agregado | preço Final
5 | ARAME GALVANIZADO Nº 16 | KG | 8.34 | 0.35 | 0 | 2.919
115 | BUCHA E ARRUELA DE ALUMINIO PARA ELETRODUTO, DE 3/4" | UN | 0.71 | 4 | 0 | 2.84
5749 | CAIXA DE LUZ DE PVC, DE 3"x3" | UN | 0.9135 | 1 | 0 | 0.9135
2961 | CURVA 90º DE PVC RIGIDO, ROSQUEAVEL, PARA ELETRODUTO, DE 3/4" | UN | 0.97 | 1 | 0 | 0.97
2341 | ELETRODUTO DE PVC PRETO, RIGIDO ROSQUEAVEL, COM ROSCA EM AMBAS EXTREMIDADES, EMBARRAS DE 3 METROS, DE 3/4" | UN | 4.14 | 5 | 0 | 20.7
2643 | LUVA DE PVC RIGIDO ROSQUEAVEL, PARA ELETRODUTO, DE 3/4" | UN | 0.41 | 4 | 0 | 1.64
20060 | MAO-DE-OBRA DE ELETRICISTA DA CONSTRUCAO CIVIL, INCLUSIVE ENCARGOS SOCIAIS DESONERADOS | H | 17.3 | 7 | 3% | 124.733
20132 | MAO-DE-OBRA DE SERVENTE DA CONSTRUCAO CIVIL, INCLUSIVE ENCARGOS SOCIAIS DESONERADOS | H | 12.54 | 7 | 3% | 90.4134
245.1189
composição do ítem criado
Insumo | Descrição | Unidade | preço unitário | Quantidade | % agregado | preço Final
5 | ARAME GALVANIZADO Nº 16 | KG | 8.34 | 0.35 | 0 | 2.919
115 | BUCHA E ARRUELA DE ALUMINIO PARA ELETRODUTO, DE 3/4" | UN | 0.71 | 0 | 0 | 0
2341 | ELETRODUTO DE PVC PRETO, RIGIDO ROSQUEAVEL, COM ROSCA EM AMBAS EXTREMIDADES, EMBARRAS DE 3 METROS, DE 3/4" | UN | 4.14 | 0 | 0 | 0
INSUMO EMOP 07424 | ELETRODUTO FLEXIVEL CORRUGADO, EM PVC ANTICHAMA, NA COR AMARELA (NORMA NB-3/NBR-5410/89), DE=25MM | UN | 0.97 | 15 | 0 | 14.55
2643 | LUVA DE PVC RIGIDO ROSQUEAVEL, PARA ELETRODUTO, DE 3/4" | UN | 0.41 | 0 | 0 | 0
2961 | CURVA 90º DE PVC RIGIDO, ROSQUEAVEL, PARA ELETRODUTO, DE 3/4" | UN | 0.97 | 0 | 0 | 0
5749 | CAIXA DE LUZ DE PVC, DE 3"x3" | UN | 0.9135 | 0 | 0 | 0
INSUMO EMOP 05750 | Caixa de luz de pvc, de 4"x2" | UN | 0.55 | 1 | 0 | 0.55
20060 | MAO-DE-OBRA DE ELETRICISTA DA CONSTRUCAO CIVIL, INCLUSIVE ENCARGOS SOCIAIS DESONERADOS | H | 17.3 | 7 | 3% | 124.733
20132 | MAO-DE-OBRA DE SERVENTE DA CONSTRUCAO CIVIL, INCLUSIVE ENCARGOS SOCIAIS DESONERADOS | H | 12.54 | 7 | 3% | 90.4134
INSUMO EMOP 11921 | CABO COAXIAL RG-06, PARA INSTALACAO DE CFTV | M | 0.7823 | 5.5 | 0 | 4.3026
COTAÇÃO | TAMPA PARA CAIXA 4"X2", COM 1 SAÍDA PARA TV, BRANCO | UN | 2.46 | 1 | 0 | 2.46
COTAÇÃO | Modulos Antena Tv Coaxial 75 Ohms | UN | 11.4 | 1 | 0 | 11.4
251.3281
| COTAÇÃO TAMPA | valor Unitario
| ELETRORASTRO | 3.25
| LOJA ELÉTRICA | 2.53
| ELETROMAC | 1.6
| VALOR MÉDIO VERIFICADO | 2.46
| COTAÇÃO MÓDULO TV | valor Unitario
| ELETRORASTRO | 11.2
| CEC | 7.99
| BEBCOM | 15.02
| VALOR MÉDIO VERIFICADO | 11.4033
ITEM | DESCRIÇÃO | UNID. | QUANT. | PREÇO UNITÁRIO
15.015.9002-A | Instalacao de ponto de tomada,embutido na alvenaria,equivale nte a 2 varas de eletroduto de pvc flexivel de 1",18,00m de fio 2,5mm2,caixas,conexoes e tomada de embutir,2p+t,10a,padr ao brasileiro,com placa fosforescente,inclusive abertura e fechamento de rasgo em alvenaria | UNID | 1 | 217.743
| LOCAL | QUANT. | UNID.
| Refeitório | 1 | unid.
item EMOP 15.015.0250-A
Instalacao de ponto de tomada,embutido na alvenaria,equivale nte a 2 varas de eletroduto de pvc rigido de 3/4",18,00m de fio 2,5mm2,caixas,conexoes e tomada de embutir,2p+t,10a,padr ao brasileiro,com placa fosforescente,inclusive abertura e fechamento de rasgo em alvenaria
Insumo | Descrição | Unidade | preço unitário | Quantidade | % agregado | preço Final
00115 | Bucha e arruela de aluminio para eletroduto, de 3/4" | UN | 0.71 | 4 | 0 | 2.84
00285 | Fio c/isolamento termoplastico antichamade 750v, de 02,5mm2 | M | 0.9203 | 18 | 0 | 16.5654
02341 | Eletroduto de pvc preto, rigido rosqueavel, com rosca em ambas extremidades, embarras de 3 metros, de 3/4" | UN | 4.14 | 2 | 0 | 8.28
02370 | Tomada eletrica 2p+t, 10a/250v, padrao brasileiro, de embutir, com placa 4"x2" | UN | 4.88 | 1 | 0 | 4.88
02643 | Luva de pvc rigido rosqueavel, para eletroduto, de 3/4" | UN | 0.41 | 1 | 0 | 0.41
02961 | Curva 90º de pvc rigido, rosqueavel, para eletroduto, de 3/4" | UN | 0.97 | 1 | 0 | 0.97
05750 | Caixa de luz de pvc, de 4"x2" | UN | 0.55 | 1 | 0 | 0.55
020060 | MAO-DE-OBRA DE ELETRICISTA DA CONSTRUCAO CIVIL, INCLUSIVE ENCARGOS SOCIAIS DESONERADOS | H | 17.3 | 3.5 | 3% | 62.3665
020115 | Mao-de-obra de pedreiro, inclusive encargos sociais desonerados | H | 17.3 | 3 | 3% | 53.457
020132 | MAO-DE-OBRA DE SERVENTE DA CONSTRUCAO CIVIL, INCLUSIVE ENCARGOS SOCIAIS DESONERADOS | H | 12.54 | 5.5 | 3% | 71.0391
030179 | Argamassa cim.,saibro traco 1:8,preparomecanico | M3 | 216.4655 | 0.03 | 0 | 6.494
227.852
composição do ítem criado
00115 | Bucha e arruela de aluminio para eletroduto, de 3/4" | UN | 0.71 | 0 | 0 | 0
00285 | Fio c/isolamento termoplastico antichamade 750v, de 02,5mm2 | M | 0.9203 | 0 | 0 | 0
INSUMO EMOP 05707 | CABO COM ISOLAMENTO TERMOPLASTICO, DE 0750V, DE 2,5 MM2 | M | 0.7298 | 18 | 0 | 13.1364
02341 | Eletroduto de pvc preto, rigido rosqueavel, com rosca em ambas extremidades, embarras de 3 metros, de 3/4" | UN | 4.14 | 0 | 0 | 0
INSUMO EMOP 07424 | ELETRODUTO FLEXIVEL CORRUGADO, EM PVC ANTICHAMA, NA COR AMARELA (NORMA NB-3/NBR-5410/89), DE=25MM | UN | 0.97 | 6 | 0 | 5.82
02370 | Tomada eletrica 2p+t, 10a/250v, padrao brasileiro, de embutir, com placa 4"x2" | UN | 4.88 | 1 | 0 | 4.88
02643 | Luva de pvc rigido rosqueavel, para eletroduto, de 3/4" | UN | 0.41 | 0 | 0 | 0
02961 | Curva 90º de pvc rigido, rosqueavel, para eletroduto, de 3/4" | UN | 0.97 | 0 | 0 | 0
05750 | Caixa de luz de pvc, de 4"x2" | UN | 0.55 | 1 | 0 | 0.55
020060 | MAO-DE-OBRA DE ELETRICISTA DA CONSTRUCAO CIVIL, INCLUSIVE ENCARGOS SOCIAIS DESONERADOS | H | 17.3 | 3.5 | 3% | 62.3665
020115 | Mao-de-obra de pedreiro, inclusive encargos sociais desonerados |  | 17.3 | 3 | 3% | 53.457
020132 | MAO-DE-OBRA DE SERVENTE DA CONSTRUCAO CIVIL, INCLUSIVE ENCARGOS SOCIAIS DESONERADOS | H | 12.54 | 5.5 | 3% | 71.0391
030179 | Argamassa cim.,saibro traco 1:8,preparomecanico | M3 | 216.4655 | 0.03 | 0 | 6.494
#REF! | [5 empty] | 217.743
ITEM | DESCRIÇÃO | UNID. | QUANT. | PREÇO UNITÁRIO
15.015.9003-A | Instalacao de um conjunto de 2 tomadas,embutido na alvenaria ,equivalente a 3 varas de eletroduto de pvc flexivel de 1",2 7,00m de fio 2,5mm2,caixas,conexoes e tomadas de embutir 2p+ t,20a,com placa fosforescente,inclusive abertura e fechament o de rasgo em alvenaria | UNID | 8 | 289.1618
| LOCAL | QUANT. | UNID.
| Copa | 2 | unid.
| Cozinha | 4 | unid.
| Depósito Nutrição | 2 | unid.
| TOTAL | 8 | unid.
item EMOP 15.015.0275-A
Instalacao de um conjunto de 2 tomadas,embutido na alvenaria ,equivalente a 3 varas de eletroduto de pvc rigido de 3/4",2 7,00m de fio 2,5mm2,caixas,conexoes e tomadas de embutir 2p+ t,20a,com placa fosforescente,inclusive abertura e fechament o de r
Insumo | Descrição | Unidade | preço unitário | Quantidade | % agregado | preço Final
00115 | Bucha e arruela de aluminio para eletroduto, de 3/4" | UN | 0.71 | 4 | 0 | 2.84
00285 | Fio c/isolamento termoplastico antichamade 750v, de 02,5mm2 | M | 0.9203 | 27 | 0 | 24.8481
02341 | Eletroduto de pvc preto, rigido rosqueavel, com rosca em ambas extremidades, embarras de 3 metros, de 3/4" | UN | 4.14 | 3 | 0 | 12.42
02643 | Luva de pvc rigido rosqueavel, para eletroduto, de 3/4" | UN | 0.41 | 1 | 0 | 0.41
02961 | Curva 90º de pvc rigido, rosqueavel, para eletroduto, de 3/4" | UN | 0.97 | 1 | 0 | 0.97
04343 | Tomada eletrica 2p+t, 20a/250v, padrao brasileiro, de embutir, com placa 4"x2" | UN | 6.11 | 2 | 0 | 12.22
05750 | Caixa de luz de pvc, de 4"x2" | UN | 0.55 | 1 | 0 | 0.55
020060 | MAO-DE-OBRA DE ELETRICISTA DA CONSTRUCAO CIVIL, INCLUSIVE ENCARGOS SOCIAIS DESONERADOS | H | 17.3 | 4.5 | 3% | 80.1855
020115 | Mao-de-obra de pedreiro, inclusive encargos sociais desonerados | H | 17.3 | 4.5 | 3% | 80.1855
020132 | MAO-DE-OBRA DE SERVENTE DA CONSTRUCAO CIVIL, INCLUSIVE ENCARGOS SOCIAIS DESONERADOS | H | 12.54 | 6.5 | 3% | 83.9553
030179 | Argamassa cim.,saibro traco 1:8,preparomecanico | M³ | 216.4655 | 0.045 | 0 | 9.7409
308.3153
composição do ítem criado
00115 | Bucha e arruela de aluminio para eletroduto, de 3/4" | UN | 0.71 | 0 | 0 | 0
00285 | Fio c/isolamento termoplastico antichamade 750v, de 02,5mm2 | M | 0.9203 | 0 | 0 | 0
INSUMO EMOP 05707 | CABO COM ISOLAMENTO TERMOPLASTICO, DE 0750V, DE 2,5 MM2 | M | 0.7298 | 27 | 0 | 19.7046
02341 | Eletroduto de pvc preto, rigido rosqueavel, com rosca em ambas extremidades, embarras de 3 metros, de 3/4" | UN | 4.14 | 0 | 0 | 0
INSUMO EMOP 07424 | ELETRODUTO FLEXIVEL CORRUGADO, EM PVC ANTICHAMA, NA COR AMARELA (NORMA NB-3/NBR-5410/89), DE=25MM | UN | 0.97 | 9 | 0 | 8.73
02643 | Luva de pvc rigido rosqueavel, para eletroduto, de 3/4" | UN | 0.41 | 0 | 0 | 0
02961 | Curva 90º de pvc rigido, rosqueavel, para eletroduto, de 3/4" | UN | 0.97 | 0 | 0 | 0
04343 | Tomada eletrica 2p+t, 20a/250v, padrao brasileiro, de embutir, com placa 4"x2" | UN | 6.11 | 1 | 0 | 6.11
05750 | Caixa de luz de pvc, de 4"x2" | UN | 0.55 | 1 | 0 | 0.55
020060 | MAO-DE-OBRA DE ELETRICISTA DA CONSTRUCAO CIVIL, INCLUSIVE ENCARGOS SOCIAIS DESONERADOS | H | 17.3 | 4.5 | 3% | 80.1855
020115 | Mao-de-obra de pedreiro, inclusive encargos sociais desonerados | H | 17.3 | 4.5 | 3% | 80.1855
020132 | MAO-DE-OBRA DE SERVENTE DA CONSTRUCAO CIVIL, INCLUSIVE ENCARGOS SOCIAIS DESONERADOS | H | 12.54 | 6.5 | 3% | 83.9553
030179 | Argamassa cim.,saibro traco 1:8,preparomecanico | M³ | 216.4655 | 0.045 | 0 | 9.7409
#REF! | [5 empty] | 289.1618
ITEM | DESCRIÇÃO | UNID. | QUANT. | PREÇO UNITÁRIO
15.015.9004-A | Instalacao de um conjunto de 3 tomadas,embutido na alvenaria ,equivalente a 4 varas de eletroduto de pvc rflexivel de 1",3 7,00m de fio 2,5mm2,caixas,conexoes e tomadas de embutir 2p+ t,10a,com placa fosforescente,inclusive abertura e fechament o de rasgo em alvenaria | UNID | 1 | 328.1153
| LOCAL | QUANT. | UNID.
| Refeitório | 1 | unid.
item EMOP 15.015.0290-A
Instalacao de um conjunto de 3 tomadas,embutido na alvenaria ,equivalente a 4 varas de eletroduto de pvc rigido de 3/4",3 7,00m de fio 2,5mm2,caixas,conexoes e tomadas de embutir 2p+ t,10a,com placa fosforescente,inclusive abertura e fechament o de r
Insumo | Descrição | Unidade | preço unitário | Quantidade | % agregado | preço Final
00115 | Bucha e arruela de aluminio para eletroduto, de 3/4" | UN | 0.71 | 12 | 0 | 8.52
00285 | Fio c/isolamento termoplastico antichamade 750v, de 02,5mm2 | M | 0.9203 | 37 | 0 | 34.0511
02341 | Eletroduto de pvc preto, rigido rosqueavel, com rosca em ambas extremidades, embarras de 3 metros, de 3/4" | UN | 4.14 | 4 | 0 | 16.56
02370 | Tomada eletrica 2p+t, 10a/250v, padrao brasileiro, de embutir, com placa 4"x2" | UN | 4.88 | 3 | 0 | 14.64
02643 | Luva de pvc rigido rosqueavel, para eletroduto, de 3/4" | UN | 0.41 | 1 | 0 | 0.41
02961 | Curva 90º de pvc rigido, rosqueavel, para eletroduto, de 3/4" | UN | 0.97 | 1 | 0 | 0.97
05750 | Caixa de luz de pvc, de 4"x2" | UN | 0.55 | 3 | 0 | 1.65
020060 | MAO-DE-OBRA DE ELETRICISTA DA CONSTRUCAO CIVIL, INCLUSIVE ENCARGOS SOCIAIS DESONERADOS | H | 17.3 | 5.5 | 3% | 98.0045
020115 | Mao-de-obra de pedreiro, inclusive encargos sociais desonerados | H | 17.3 | 6 | 3% | 106.914
020132 | MAO-DE-OBRA DE SERVENTE DA CONSTRUCAO CIVIL, INCLUSIVE ENCARGOS SOCIAIS DESONERADOS | H | 12.54 | 7.5 | 3% | 96.8715
030179 | Argamassa cim.,saibro traco 1:8,preparomecanico | M3 | 216.4655 | 0.06 | 0 | 12.9879
391.569
composição do ítem criado
00115 | Bucha e arruela de aluminio para eletroduto, de 3/4" | UN | 0.71 | 0 | 0 | 0
00285 | Fio c/isolamento termoplastico antichamade 750v, de 02,5mm2 | M | 0.9203 | 0 | 0 | 0
INSUMO EMOP 05707 | CABO COM ISOLAMENTO TERMOPLASTICO, DE 0750V, DE 2,5 MM2 | M | 0.7298 | 37 | 0 | 27.0026
02341 | Eletroduto de pvc preto, rigido rosqueavel, com rosca em ambas extremidades, embarras de 3 metros, de 3/4" | UN | 4.14 | 0 | 0 | 0
INSUMO EMOP 07424 | ELETRODUTO FLEXIVEL CORRUGADO, EM PVC ANTICHAMA, NA COR AMARELA (NORMA NB-3/NBR-5410/89), DE=25MM | UN | 0.97 | 12 | 0 | 11.64
02370 | Tomada eletrica 2p+t, 10a/250v, padrao brasileiro, de embutir, com placa 4"x2" | UN | 4.88 | 1 | 0 | 4.88
02643 | Luva de pvc rigido rosqueavel, para eletroduto, de 3/4" | UN | 0.41 | 0 | 0 | 0
02961 | Curva 90º de pvc rigido, rosqueavel, para eletroduto, de 3/4" | UN | 0.97 | 0 | 0 | 0
05750 | Caixa de luz de pvc, de 4"x2" | UN | 0.55 | 1 | 0 | 0.55
020060 | MAO-DE-OBRA DE ELETRICISTA DA CONSTRUCAO CIVIL, INCLUSIVE ENCARGOS SOCIAIS DESONERADOS | H | 17.3 | 4.5 | 3% | 80.1855
020115 | Mao-de-obra de pedreiro, inclusive encargos sociais desonerados | H | 17.3 | 6 | 3% | 106.914
020132 | MAO-DE-OBRA DE SERVENTE DA CONSTRUCAO CIVIL, INCLUSIVE ENCARGOS SOCIAIS DESONERADOS | H | 12.54 | 6.5 | 3% | 83.9553
030179 | Argamassa cim.,saibro traco 1:8,preparomecanico | M3 | 216.4655 | 0.06 | 0 | 12.9879
#REF! | [5 empty] | 328.1153
ITEM | DESCRIÇÃO | UNID. | QUANT. | PREÇO UNITÁRIO
15.015.9005-A | Instalacao de um conjunto de 3 tomadas,embutido na alvenaria ,equivalente a 4 varas de eletroduto de pvc flexivel de 1",3 7,00m de fio 2,5mm2,caixas,conexoes e tomadas de embutir 2p+ t,20a,com placa fosforescente,inclusive abertura e fechament o de rasgo em alvenaria | UNID | 3 | 360.0805
| LOCAL | QUANT. | UNID.
| Refeitório | 3 | unid.
item EMOP 15.015.0295-A
Instalacao de um conjunto de 3 tomadas,embutido na alvenaria ,equivalente a 4 varas de eletroduto de pvc rigido de 3/4",3 7,00m de fio 2,5mm2,caixas,conexoes e tomadas de embutir 2p+ t,20a,com placa fosforescente,inclusive abertura e fechament o de r
Insumo | Descrição | Unidade | preço unitário | Quantidade | % agregado | preço Final
00115 | Bucha e arruela de aluminio para eletroduto, de 3/4" | UN | 0.71 | 12 | 0 | 8.52
00285 | Fio c/isolamento termoplastico antichamade 750v, de 02,5mm2 | M | 0.9203 | 37 | 0 | 34.0511
02341 | Eletroduto de pvc preto, rigido rosqueavel, com rosca em ambas extremidades, embarras de 3 metros, de 3/4" | UN | 4.14 | 4 | 0 | 16.56
02643 | Luva de pvc rigido rosqueavel, para eletroduto, de 3/4" | UN | 0.41 | 1 | 0 | 0.41
02961 | Curva 90º de pvc rigido, rosqueavel, para eletroduto, de 3/4" | UN | 0.97 | 1 | 0 | 0.97
04343 | Tomada eletrica 2p+t, 20a/250v, padrao brasileiro, de embutir, com placa 4"x2" | UN | 6.11 | 3 | 0 | 18.33
05750 | Caixa de luz de pvc, de 4"x2" | UN | 0.55 | 3 | 0 | 1.65
020060 | MAO-DE-OBRA DE ELETRICISTA DA CONSTRUCAO CIVIL, INCLUSIVE ENCARGOS SOCIAIS DESONERADOS | H | 17.3 | 5.5 | 3% | 98.0045
020115 | Mao-de-obra de pedreiro, inclusive encargos sociais desonerados | H | 17.3 | 6 | 3% | 106.914
020132 | MAO-DE-OBRA DE SERVENTE DA CONSTRUCAO CIVIL, INCLUSIVE ENCARGOS SOCIAIS DESONERADOS | H | 12.54 | 7.5 | 3% | 96.8715
030179 | Argamassa cim.,saibro traco 1:8,preparomecanico | H | 216.4655 | 0.06 | 0 | 12.9879
395.259
composição do ítem criado
Insumo | Descrição | Unidade | preço unitário | Quantidade | % agregado | preço Final
00115 | Bucha e arruela de aluminio para eletroduto, de 3/4" | UN | 0.71 | 0 | 0 | 0
00285 | Fio c/isolamento termoplastico antichamade 750v, de 02,5mm2 | M | 0.9203 | 0 | 0 | 0
INSUMO EMOP 05707 | CABO COM ISOLAMENTO TERMOPLASTICO, DE 0750V, DE 2,5 MM2 | M | 0.7298 | 37 | 0 | 27.0026
02341 | Eletroduto de pvc preto, rigido rosqueavel, com rosca em ambas extremidades, embarras de 3 metros, de 3/4" | UN | 4.14 | 0 | 0 | 0
INSUMO EMOP 07424 | ELETRODUTO FLEXIVEL CORRUGADO, EM PVC ANTICHAMA, NA COR AMARELA (NORMA NB-3/NBR-5410/89), DE=25MM | UN | 0.97 | 12 | 0 | 11.64
02643 | Luva de pvc rigido rosqueavel, para eletroduto, de 3/4" | UN | 0.41 | 0 | 0 | 0
02961 | Curva 90º de pvc rigido, rosqueavel, para eletroduto, de 3/4" | UN | 0.97 | 0 | 0 | 0
04343 | Tomada eletrica 2p+t, 20a/250v, padrao brasileiro, de embutir, com placa 4"x2" | UN | 6.11 | 1 | 0 | 6.11
05750 | Caixa de luz de pvc, de 4"x2" | UN | 0.55 | 1 | 0 | 0.55
020060 | MAO-DE-OBRA DE ELETRICISTA DA CONSTRUCAO CIVIL, INCLUSIVE ENCARGOS SOCIAIS DESONERADOS | H | 17.3 | 5.5 | 3% | 98.0045
020115 | Mao-de-obra de pedreiro, inclusive encargos sociais desonerados | H | 17.3 | 6 | 3% | 106.914
020132 | MAO-DE-OBRA DE SERVENTE DA CONSTRUCAO CIVIL, INCLUSIVE ENCARGOS SOCIAIS DESONERADOS | H | 12.54 | 7.5 | 3% | 96.8715
030179 | Argamassa cim.,saibro traco 1:8,preparomecanico | H | 216.4655 | 0.06 | 0 | 12.9879
#REF! | [5 empty] | 360.0805
ITEM | DESCRIÇÃO | UNID. | QUANT. | PREÇO UNITÁRIO
15.015.9006-A | Instalacao de ponto de luz,aparente,equivalente a 2 varas de eletroduto de pvc rigido de 1",12,00m de fio 2,5mm2,caixa s,conexoes,luvas,curva e interruptor de sobrepor | UNID. | 1 | 193.9208
| LOCAL | QUANT. | UNID.
| Deposito de nutrição | 1 | unid.
item EMOP 15.015.0021-A
Instalacao de ponto de luz,aparente,equivalente a 2 varas de eletroduto de pvc rigido de 3/4",12,00m de fio 2,5mm2,caixa s,conexoes,luvas,curva e interruptor de sobrepor
Insumo | Descrição | Unidade | preço unitário | Quantidade | % agregado | preço Final
00115 | BUCHA E ARRUELA DE ALUMINIO PARA ELETRODUTO, DE 3/4" | UN | 0.71 | 4 | 0 | 2.84
00285 | FIO C/ISOLAMENTO TERMOPLASTICO ANTICHAMA DE 750V, DE 02,5MM2 | M | 0.9203 | 12 | 0 | 11.0436
02341 | ELETRODUTO DE PVC PRETO, RIGIDO ROSQUEAVEL, COM ROSCA EM AMBAS EXTREMIDADES, EMBARRAS DE 3 METROS, DE 3/4" | UN | 4.14 | 2 | 0 | 8.28
02643 | LUVA DE PVC RIGIDO ROSQUEAVEL, PARA ELETRODUTO, DE 3/4" | UN | 0.41 | 1 | 0 | 0.41
02961 | CURVA 90º DE PVC RIGIDO, ROSQUEAVEL, PARA ELETRODUTO, DE 3/4" | UN | 0.97 | 1 | 0 | 0.97
05269 | ABRACADEIRA TIPO COPO, DE 3/4" | UN | 1.27 | 6 | 0 | 7.62
05750 | CAIXA DE LUZ DE PVC, DE 4"x2" | UN | 0.55 | 1 | 0 | 0.55
05751 | CAIXA DE LUZ DE PVC, DE 4"x4" | UN | 1.54 | 1 | 0 | 1.54
05914 | INTERRUPTOR DE SOBREPOR SIMPLES, DE 10A-250V | UN | 3.1 | 1 | 0 | 3.1
20060 | MAO-DE-OBRA DE ELETRICISTA DA CONSTRUCAO CIVIL, INCLUSIVE ENCARGOS SOCIAIS DESONERADOS | H | 17.3 | 4 | 3% | 71.276
20132 | MAO-DE-OBRA DE SERVENTE DA CONSTRUCAO CIVIL, INCLUSIVE ENCARGOS SOCIAIS DESONERADOS | H | 12.54 | 6 | 3% | 77.4972
185.1168
composição do ítem criado PMP
Insumo | Descrição | Unidade | preço unitário | Quantidade | % agregado | preço Final
00115 | BUCHA E ARRUELA DE ALUMINIO PARA ELETRODUTO, DE 3/4" | UN | 0.71 | 0 | 0 | 0
INSUMO EMOP 04267 | BUCHA E ARRUELA DE ALUMINIO PARA ELETRODUTO, DE 1" | UN | 1.18 | 2 | 0 | 2.36
00285 | FIO C/ISOLAMENTO TERMOPLASTICO ANTICHAMA DE 750V, DE 02,5MM2 | M | 0.9203 | 0 | 0 | 0
INSUMO EMOP 05707 | CABO COM ISOLAMENTO TERMOPLASTICO, DE 0750V, DE 2,5 MM2 | M | 0.7298 | 12 | 0 | 8.7576
02341 | ELETRODUTO DE PVC PRETO, RIGIDO ROSQUEAVEL, COM ROSCA EM AMBAS EXTREMIDADES, EMBARRAS DE 3 METROS, DE 3/4" | UN | 4.14 | 0 | 0 | 0
INSUMO EMOP 02343 | ELETRODUTO DE PVC PRETO,RIGIDO ROSQUEAVEL,COM ROSCA EM AMBAS EXTREMIDADES,EM BARRAS DE 3 METROS,DE 1" | UN | 6.47 | 2 | 0 | 12.94
02643 | LUVA DE PVC RIGIDO ROSQUEAVEL, PARA ELETRODUTO, DE 3/4" | UN | 0.41 | 0 | 0 | 0
INSUMO EMOP 02644 | LUVA DE PVC RIGIDO ROSQUEAVEL, PARA ELETRODUTO, DE 1" | UN | 0.62 | 2 | 0 | 1.24
02961 | CURVA 90º DE PVC RIGIDO, ROSQUEAVEL, PARA ELETRODUTO, DE 3/4" | UN | 0.97 | 0 | 0 | 0
INSUMO EMOP 02962 | CURVA 90º DE PVC RIGIDO, ROSQUEAVEL PARA ELETRODUTO, DE 1" | UN | 0.93 | 1 | 0 | 0.93
05269 | ABRACADEIRA TIPO COPO, DE 3/4" | UN | 1.27 | 0 | 0 | 0
INSUMO EMOP 05270 | ABRACADEIRA TIPO COPO, DE 1" | UN | 1.28 | 4 | 0 | 5.12
05750 | CAIXA DE LUZ DE PVC, DE 4"x2" | UN | 0.55 | 0 | 0 | 0
05751 | CAIXA DE LUZ DE PVC, DE 4"x4" | UN | 1.54 | 0 | 0 | 0
INSUMO EMOP 14272 | CAIXA DE SOBREPOR, TIPO CONDULETE, EM PVC, PARA 5 OU 6 ENTRADAS, COM DIAMETRO DE1" | UN | 5.15 | 2 | 0 | 10.3
05914 | INTERRUPTOR DE SOBREPOR SIMPLES, DE 10A-250V | UN | 3.1 | 1 | 0 | 3.1
INSUMO EMOP 05905 | Parafuso ferro, rosca soberba, cabeca chata, de (3,5x25)mm | UN | 0 | 8 | 0 | 0
INSUMO EMOP 05880 | Bucha de nylon, tipo s-05 | UN | 0.05 | 8 | 0 | 0.4
20060 | MAO-DE-OBRA DE ELETRICISTA DA CONSTRUCAO CIVIL, INCLUSIVE ENCARGOS SOCIAIS DESONERADOS | H | 17.3 | 4 | 3% | 71.276
20132 | MAO-DE-OBRA DE SERVENTE DA CONSTRUCAO CIVIL, INCLUSIVE ENCARGOS SOCIAIS DESONERADOS | H | 12.54 | 6 | 3% | 77.4972
#REF! | [5 empty] | 193.9208
ITEM | DESCRIÇÃO | UNID. | QUANT. | PREÇO UNITÁRIO
15.015.9007-A | Instalacao de um conjunto de 2 pontos de luz,aparente,equiva lente a 5 varas de eletroduto de pvc rigido de 1",33,00m d e fio 2,5mm2,caixas,conexoes,luvas,curva e interruptor de sobrepor | un | 2 | 328.7921
| LOCAL | QUANT. | UNID.
| Deposito de nutrição | 2 | unid.
item EMOP 15.015.0036-A
Instalacao de um conjunto de 2 pontos de luz,aparente,equiva lente a 5 varas de eletroduto de pvc rigido de 3/4",33,00m d e fio 2,5mm2,caixas,conexoes,luvas,curva e interruptor de so brepor
Insumo | Descrição | Unidade | preço unitário | Quantidade | % agregado | preço Final
00115 | BUCHA E ARRUELA DE ALUMINIO PARA ELETRODUTO, DE 3/4" | UN | 0.71 | 10 | 0 | 7.1
00285 | FIO C/ISOLAMENTO TERMOPLASTICO ANTICHAMA DE 750V, DE 02,5MM2 | M | 0.9203 | 33 | 0 | 30.3699
02341 | ELETRODUTO DE PVC PRETO, RIGIDO ROSQUEAVEL, COM ROSCA EM AMBAS EXTREMIDADES, EMBARRAS DE 3 METROS, DE 3/4" | UN | 4.14 | 5 | 0 | 20.7
02643 | LUVA DE PVC RIGIDO ROSQUEAVEL, PARA ELETRODUTO, DE 3/4" | UN | 0.41 | 3 | 0 | 1.23
02961 | CURVA 90º DE PVC RIGIDO, ROSQUEAVEL, PARA ELETRODUTO, DE 3/4" | UN | 0.97 | 1 | 0 | 0.97
05269 | ABRACADEIRA TIPO COPO, DE 3/4" | UN | 1.27 | 15 | 0 | 19.05
05750 | CAIXA DE LUZ DE PVC, DE 4"x2" | UN | 0.55 | 1 | 0 | 0.55
05751 | CAIXA DE LUZ DE PVC, DE 4"x4" | UN | 1.54 | 2 | 0 | 3.08
05914 | INTERRUPTOR DE SOBREPOR SIMPLES, DE 10A-250V | UN | 3.1 | 1 | 0 | 3.1
20060 | MAO-DE-OBRA DE ELETRICISTA DA CONSTRUCAO CIVIL, INCLUSIVE ENCARGOS SOCIAIS DESONERADOS | H | 17.3 | 6.6 | 3% | 117.6054
20132 | MAO-DE-OBRA DE SERVENTE DA CONSTRUCAO CIVIL, INCLUSIVE ENCARGOS SOCIAIS DESONERADOS | H | 12.54 | 8.6 | 3% | 111.0793
314.8346
composição do ítem criado
Insumo | Descrição | Unidade | preço unitário | Quantidade | % agregado | preço Final
00115 | BUCHA E ARRUELA DE ALUMINIO PARA ELETRODUTO, DE 3/4" | UN | 0.71 | 0 | 0 | 0
INSUMO EMOP 04267 | BUCHA E ARRUELA DE ALUMINIO PARA ELETRODUTO, DE 1" | UN | 1.18 | 2 | 0 | 2.36
00285 | FIO C/ISOLAMENTO TERMOPLASTICO ANTICHAMA DE 750V, DE 02,5MM2 | M | 0.9203 | 0 | 0 | 0
INSUMO EMOP 05707 | CABO COM ISOLAMENTO TERMOPLASTICO, DE 0750V, DE 2,5 MM2 | M | 0.9278 | 33 | 0 | 30.6174
02341 | ELETRODUTO DE PVC PRETO, RIGIDO ROSQUEAVEL, COM ROSCA EM AMBAS EXTREMIDADES, EMBARRAS DE 3 METROS, DE 3/4" | UN | 4.14 | 0 | 0 | 0
INSUMO EMOP 02343 | ELETRODUTO DE PVC PRETO,RIGIDO ROSQUEAVEL,COM ROSCA EM AMBAS EXTREMIDADES,EM BARRAS DE 3 METROS,DE 1" | UN | 6.47 | 5 | 0 | 32.35
02643 | LUVA DE PVC RIGIDO ROSQUEAVEL, PARA ELETRODUTO, DE 3/4" | UN | 0.41 | 0 | 0 | 0
INSUMO EMOP 02644 | LUVA DE PVC RIGIDO ROSQUEAVEL, PARA ELETRODUTO, DE 1" | UN | 0.62 | 2 | 0 | 1.24
02961 | CURVA 90º DE PVC RIGIDO, ROSQUEAVEL, PARA ELETRODUTO, DE 3/4" | UN | 0.97 | 0 | 0 | 0
INSUMO EMOP 02962 | CURVA 90º DE PVC RIGIDO, ROSQUEAVEL PARA ELETRODUTO, DE 1" | UN | 0.91 | 1 | 0 | 0.91
05269 | ABRACADEIRA TIPO COPO, DE 3/4" | UN | 1.27 | 0 | 0 | 0
INSUMO EMOP 05270 | ABRACADEIRA TIPO COPO, DE 1" | UN | 1.28 | 10 | 0 | 12.8
05750 | CAIXA DE LUZ DE PVC, DE 4"x2" | UN | 0.55 | 0 | 0 | 0
05751 | CAIXA DE LUZ DE PVC, DE 4"x4" | UN | 1.54 | 0 | 0 | 0
INSUMO EMOP 14272 | CAIXA DE SOBREPOR, TIPO CONDULETE, EM PVC, PARA 5 OU 6 ENTRADAS, COM DIAMETRO DE1" | UN | 5.15 | 3 | 0 | 15.45
05914 | INTERRUPTOR DE SOBREPOR SIMPLES, DE 10A-250V | UN | 3.1 | 1 | 0 | 3.1
INSUMO EMOP 05905 | Parafuso ferro, rosca soberba, cabeca chata, de (3,5x25)mm | UN | 0.05 | 16 | 0 | 0.8
INSUMO EMOP 05880 | Bucha de nylon, tipo s-05 | UN | 0.03 | 16 | 0 | 0.48
20060 | MAO-DE-OBRA DE ELETRICISTA DA CONSTRUCAO CIVIL, INCLUSIVE ENCARGOS SOCIAIS DESONERADOS | H | 17.3 | 6.6 | 3% | 117.6054
20132 | MAO-DE-OBRA DE SERVENTE DA CONSTRUCAO CIVIL, INCLUSIVE ENCARGOS SOCIAIS DESONERADOS | H | 12.54 | 8.6 | 3% | 111.0793
#REF! | [5 empty] | 328.7921
ITEM | DESCRIÇÃO | UNID. | QUANT. | PREÇO UNITÁRIO
15.015.9008-A | Instalacao de um conjunto de 3 pontos de luz,aparente,equiva lente a 6 varas de eletroduto de pvc rigido de 1",50,00m d e fio 2,5mm2,caixas,conexoes,luvas,curva e interruptor de so brepor | un | 6 | 416.4911
| LOCAL | QUANT. | UNID.
| Refeitório | 3 | unid.
| Cozinha | 2 | unid.
| Copa | 1 | unid.
| TOTAL | 6 | unid.
item EMOP 15.015.0051-A
Instalacao de um conjunto de 3 pontos de luz,aparente,equiva lente a 6 varas de eletroduto de pvc rigido de 3/4",50,00m d e fio 2,5mm2,caixas,conexoes,luvas,curva e interruptor de so brepor
Insumo | Descrição | Unidade | preço unitário | Quantidade | % agregado | preço Final
00115 | BUCHA E ARRUELA DE ALUMINIO PARA ELETRODUTO, DE 3/4" | UN | 0.71 | 14 | 0 | 9.94
00285 | FIO C/ISOLAMENTO TERMOPLASTICO ANTICHAMA DE 750V, DE 02,5MM2 | M | 0.9203 | 50 | 0 | 46.015
02341 | ELETRODUTO DE PVC PRETO, RIGIDO ROSQUEAVEL, COM ROSCA EM AMBAS EXTREMIDADES, EMBARRAS DE 3 METROS, DE 3/4" | UN | 4.14 | 6 | 0 | 24.84
02643 | LUVA DE PVC RIGIDO ROSQUEAVEL, PARA ELETRODUTO, DE 3/4" | UN | 0.41 | 3 | 0 | 1.23
02961 | CURVA 90º DE PVC RIGIDO, ROSQUEAVEL, PARA ELETRODUTO, DE 3/4" | UN | 0.97 | 1 | 0 | 0.97
05269 | Abracadeira tipo copo, de 3/4" | UM | 1.27 | 18 | 0 | 22.86
05750 | CAIXA DE LUZ DE PVC, DE 4"x2" | UN | 0.55 | 1 | 0 | 0.55
05751 | CAIXA DE LUZ DE PVC, DE 4"x4" | UN | 1.54 | 3 | 0 | 4.62
05914 | INTERRUPTOR DE SOBREPOR SIMPLES, DE 10A-250V | UN | 3.1 | 1 | 0 | 3.1
20060 | MAO-DE-OBRA DE ELETRICISTA DA CONSTRUCAO CIVIL, INCLUSIVE ENCARGOS SOCIAIS DESONERADOS | H | 17.3 | 9 | 3% | 160.371
20132 | MAO-DE-OBRA DE SERVENTE DA CONSTRUCAO CIVIL, INCLUSIVE ENCARGOS SOCIAIS DESONERADOS | H | 12.54 | 10.5 | 3% | 135.6201
410.1061
composição do ítem criado
Insumo | Descrição | Unidade | preço unitário | Quantidade | % agregado | preço Final
00115 | BUCHA E ARRUELA DE ALUMINIO PARA ELETRODUTO, DE 3/4" | UN | 0.71 | 0 | 0 | 0
INSUMO EMOP 04267 | BUCHA E ARRUELA DE ALUMINIO PARA ELETRODUTO, DE 1" | UN | 1.18 | 2 | 0 | 2.36
00285 | FIO C/ISOLAMENTO TERMOPLASTICO ANTICHAMA DE 750V, DE 02,5MM2 | M | 0.9203 | 0 | 0 | 0
INSUMO EMOP 05707 | CABO COM ISOLAMENTO TERMOPLASTICO, DE 0750V, DE 2,5 MM2 | M | 0.7298 | 50 | 0 | 36.49
02341 | ELETRODUTO DE PVC PRETO, RIGIDO ROSQUEAVEL, COM ROSCA EM AMBAS EXTREMIDADES, EMBARRAS DE 3 METROS, DE 3/4" | UN | 4.14 | 0 | 0 | 0
INSUMO EMOP 02343 | ELETRODUTO DE PVC PRETO,RIGIDO ROSQUEAVEL,COM ROSCA EM AMBAS EXTREMIDADES,EM BARRAS DE 3 METROS,DE 1" | UN | 6.47 | 6 | 0 | 38.82
02643 | LUVA DE PVC RIGIDO ROSQUEAVEL, PARA ELETRODUTO, DE 3/4" | UN | 0.41 | 0 | 0 | 0
INSUMO EMOP 02644 | LUVA DE PVC RIGIDO ROSQUEAVEL, PARA ELETRODUTO, DE 1" | UN | 0.62 | 2 | 0 | 1.24
02961 | CURVA 90º DE PVC RIGIDO, ROSQUEAVEL, PARA ELETRODUTO, DE 3/4" | UN | 0.97 | 0 | 0 | 0
INSUMO EMOP 02962 | CURVA 90º DE PVC RIGIDO, ROSQUEAVEL PARA ELETRODUTO, DE 1" | UN | 0.93 | 1 | 0 | 0.93
05269 | ABRACADEIRA TIPO COPO, DE 3/4" | UN | 1.27 | 0 | 0 | 0
INSUMO EMOP 05270 | ABRACADEIRA TIPO COPO, DE 1" | UN | 1.28 | 12 | 0 | 15.36
05750 | CAIXA DE LUZ DE PVC, DE 4"x2" | UN | 0.55 | 0 | 0 | 0
05751 | CAIXA DE LUZ DE PVC, DE 4"x4" | UN | 1.54 | 0 | 0 | 0
INSUMO EMOP 14272 | CAIXA DE SOBREPOR, TIPO CONDULETE, EM PVC, PARA 5 OU 6 ENTRADAS, COM DIAMETRO DE1" | UN | 5.15 | 4 | 0 | 20.6
05914 | INTERRUPTOR DE SOBREPOR SIMPLES, DE 10A-250V | UN | 3.1 | 1 | 0 | 3.1
INSUMO EMOP 05905 | Parafuso ferro, rosca soberba, cabeca chata, de (3,5x25)mm | UN | 0.05 | 20 | 0 | 1
INSUMO EMOP 05880 | Bucha de nylon, tipo s-05 | UN | 0.03 | 20 | 0 | 0.6
20060 | MAO-DE-OBRA DE ELETRICISTA DA CONSTRUCAO CIVIL, INCLUSIVE ENCARGOS SOCIAIS DESONERADOS | H | 17.3 | 9 | 3% | 160.371
20132 | MAO-DE-OBRA DE SERVENTE DA CONSTRUCAO CIVIL, INCLUSIVE ENCARGOS SOCIAIS DESONERADOS | H | 12.54 | 10.5 | 3% | 135.6201
416.4911
ITEM | DESCRIÇÃO | UNID. | QUANT. | PREÇO UNITÁRIO
15.015.9009-A | Instalacao de ponto de forca para até 2500W,equivalente a 2 varas de eletroduto de flexível de 1",20,00m de cabo 4mm2,caixa s e conexoes | UNID. | 9 | 338.712
| Cozinha- Balcão Térmico Quente | 1 | unid
| Descarcador de batata | 1 | unid
| Refeitório- Balcão Térmico Quente | 1 | unid
| Refeitório- Balcão Térmico Frio | 1 | unid
| Copa- Camara Fria | 1 | unid
| Split 18.000 BTU | 4 | unid
| TOTAL | 9 | unid
item EMOP 15.015.0173-A
| Instalacao de ponto de forca ate 4cv,equivalente a 2 varas d e eletroduto de pvc rigido de 3/4",20,00m de fio 4mm2,caixas e conexoes | un
Insumo | Descrição | Unidade | preço unitário | Quantidade | % agregado | preço Final
00115 | Bucha e arruela de aluminio para eletroduto, de 3/4" | UN | 0.71 | 4 | 0 | 2.84
00284 | Fio c/isolamento termoplastico antichamade 750v, de 04,0mm2 | m | 1.463 | 20 | 0 | 29.26
02341 | Eletroduto de pvc preto, rigido rosqueavel, com rosca em ambas extremidades, embarras de 3 metros, de 3/4" | UN | 4.14 | 2 | 0 | 8.28
02643 | Luva de pvc rigido rosqueavel, para eletroduto, de 3/4" | UN | 0.41 | 1 | 0 | 0.41
05750 | Caixa de luz de pvc, de 4"x2" | UN | 0.55 | 1 | 0 | 0.55
20060 | Mao-de-obra de eletricista da construcaocivil, inclusive encargos sociais desonerados | H | 17.3 | 10 | 3% | 178.19
20132 | Mao-de-obra de servente da construcao civil, inclusive encargos sociais desonerados | H | 12.54 | 10 | 3% | 129.162
348.692
composição do ítem criado
Insumo | Descrição | Unidade | preço unitário | Quantidade | % agregado | preço Final
00115 | Bucha e arruela de aluminio para eletroduto, de 3/4" | UN | 0.71 | 0 | 0 | 0
00284 | Fio c/isolamento termoplastico antichamade 750v, de 04,0mm2 | M | 1.463 | 0 | 0 | 0
INSUMO EMOP 05708 | CABO COM ISOLAMENTO TERMOPLASTICO, DE 0750V, DE 004MM2 | M | 1.2495 | 20 | 0 | 24.99
02341 | Eletroduto de pvc preto, rigido rosqueavel, com rosca em ambas extremidades, embarras de 3 metros, de 3/4" | UN | 4.14 | 0 | 0 | 0
INSUMO EMOP 07424 | ELETRODUTO FLEXIVEL CORRUGADO, EM PVC ANTICHAMA, NA COR AMARELA (NORMA NB-3/NBR-5410/89), DE=25MM | UN | 0.97 | 6 | 0 | 5.82
02643 | Luva de pvc rigido rosqueavel, para eletroduto, de 3/4" | UN | 0.41 | 0 | 0 | 0
05750 | Caixa de luz de pvc, de 4"x2" | UN | 0.55 | 1 | 0 | 0.55
20060 | Mao-de-obra de eletricista da construcaocivil, inclusive encargos sociais desonerados | H | 17.3 | 10 | 3% | 178.19
20132 | Mao-de-obra de servente da construcao civil, inclusive encargos sociais desonerados | H | 12.54 | 10 | 3% | 129.162
338.712
ITEM | DESCRIÇÃO | UNID. | QUANT. | PREÇO UNITÁRIO
15.015.9011-A | Instalacao de ponto de forca para acima de 2500W até 5400W,equivalente a 2 varas de eletroduto flexivel de 1",20,00m de cabo 6mm2,caixas e conexoes | UNID. | 3 | 507.448
| Forno Industrial | 1 | unid
| Fritadeira Elétrica | 1 | unid
| Exaustor | 1 | unid
| TOTAL | 3 | unid
item EMOP 15.015.0177-A
| Instalacao de ponto de forca para 10cv,equivalente a 2 varas de eletroduto de pvc rigido de 1",20,00m de fio 6mm2,caixas e conexoes | un
Insumo | Descrição | Unidade | preço unitário | Quantidade | % agregado | preço Final
00283 | Fio c/isolamento termoplastico antichamade 750v, de 06,0mm2 | M | 2.2015 | 20 | 0 | 44.03
02343 | Eletroduto de pvc preto, rigido rosqueavel, com rosca em ambas extremidades, embarras de 3 metros, de 1" | UN | 6.47 | 2 | 0 | 12.94
02644 | Luva de pvc rigido rosqueavel, para eletroduto, de 1" | UN | 0.62 | 1 | 0 | 0.62
04267 | Bucha e arruela de aluminio para eletroduto, de 1" | UN | 1.18 | 4 | 0 | 4.72
05751 | Caixa de luz de pvc, de 4"x4" | UN | 1.54 | 1 | 0 | 1.54
20060 | Mao-de-obra de eletricista da construcaocivil, inclusive encargos sociais desonerados | H | 17.3 | 15 | 3% | 267.285
20132 | Mao-de-obra de servente da construcao civil, inclusive encargos sociais desonerados | H | 12.54 | 15 | 3% | 193.743
TOTAL | [5 empty] | 524.868
composição do ítem criado
Insumo | Descrição | Unidade | preço unitário | Quantidade | % agregado | preço Final
00283 | Fio c/isolamento termoplastico antichamade 750v, de 06,0mm2 | M | 2.2015 | 0 | 0 | 0
INSUMO EMOP 05709 | CABO COM ISOLAMENTO TERMOPLASTICO, DE 0750V, DE 006MM2 | M | 1.953 | 20 | 0 | 39.06
02343 | Eletroduto de pvc preto, rigido rosqueavel, com rosca em ambas extremidades, embarras de 3 metros, de 1" | UN | 6.47 | 0 | 0 | 0
INSUMO EMOP 07424 | ELETRODUTO FLEXIVEL CORRUGADO, EM PVC ANTICHAMA, NA COR AMARELA (NORMA NB-3/NBR-5410/89), DE=25MM | UN | 0.97 | 6 | 0 | 5.82
02644 | Luva de pvc rigido rosqueavel, para eletroduto, de 1" | UN | 0.66 | 0 | 0 | 0
04267 | Bucha e arruela de aluminio para eletroduto, de 1" | UN | 1.18 | 0 | 0 | 0
05751 | Caixa de luz de pvc, de 4"x4" | UN | 1.54 | 1 | 0 | 1.54
20060 | Mao-de-obra de eletricista da construcaocivil, inclusive encargos sociais desonerados | H | 17.3 | 15 | 3% | 267.285
20132 | Mao-de-obra de servente da construcao civil, inclusive encargos sociais desonerados | H | 12.54 | 15 | 3% | 193.743
TOTAL | [5 empty] | 507.448
ITEM | DESCRIÇÃO | UNID. | QUANT. | PREÇO UNITÁRIO
15.005.0203-A | Instalacao e assentamento de ar condicionado tipo split de 1 8000 btu's,com 1 condensador e 2 evaporadores,(vide fornecim ento do aparelho na familia 18.030)inclusive acessorios de f ixacao,exclusive alimentacao eletrica e interligacao ao cond ensado | UNID. | 4 | 1358.61
| LOCAL | QUANT. | UNID.
| Refeotório | 4 | unid.
ITEM | DESCRIÇÃO | UNID. | QUANT. | PREÇO UNITÁRIO
15.005.0255-A | Tubulação em cobre para interligação de Split System ao condensador/evaporador, inclusive isolamento térmico, alimentação elétrica, conexões e fixação, para aparelhos até 48000 BTU'S. FORNECIMENTO e INSTALAÇÃO | m | 11 | 135.05
| LOCAL | QUANT. | UNID.
| RefeItório | 11 | m
ITEM | DESCRIÇÃO | UNID. | QUANT. | PREÇO UNITÁRIO
18.030.0003-A | Condicionador de ar tipo split 18000 btu's compreendendo 1 c ondensador e 1 evaporador(vide instalacao,assentamento e int erligacoes familia 15.005).fornecimento | UNID. | 4 | 1701.61
| Refeitório | unid | 4
| Total | unid | 4
ITEM | DESCRIÇÃO | UNID. | QUANT. | PREÇO UNITÁRIO
15.017.0155-A | Terminal mecânico de pressão para ligação de um cabo a barramento, fabricado em bronze, com bitolas de 1,5 a 10mm². FORNECIMENTO e COLOCAÇÃO | unid | 30 | 11.04
| QUADRO | NEUTRO | TERRA
| circuito 01 | 1 | 1
| circuito 02 | 0 | 1
| circuito 03 | 1 | 1
| circuito 04 | 0 | 1
| circuito 05 | 1 | 1
| circuito 06 | 1 | 1
| circuito 07 | 0 | 1
| circuito 08 | 0 | 1
| circuito 09 | 0 | 1
| circuito 10 | 0 | 1
| circuito 11 | 0 | 1
| circuito 12 | 0 | 1
| circuito 13 | 1 | 1
| circuito 14 | 0 | 1
| circuito 15 | 0 | 1
| circuito 16 | 0 | 1
| circuito 17 | 0 | 1
| circuito 18 | 0 | 1
| circuito 19 | 0 | 1
| circuito 20 | 1 | 1
| circuito 21 | 1 | 1
| circuito 22 | 0 | 1
| circuito 23 | 0 | 1
| SUBTOTAL | 7 | 23
| TOTAL | 30
ITEM | DESCRIÇÃO | UNID. | QUANT. | PREÇO UNITÁRIO
15.017.0160-A | Terminal mecanico de pressao para ligacao de um cabo a barra mento,fabricado em bronze,com bitolas de 10 a 25mm2.fornecim ento e colocacao | unid | 2 | 11.96
| QUADRO | NEUTRO | TERRA
| QDLF | 1 | 1
| SUBTOTAL | 1 | 1
| TOTAL | 2
ITEM | DESCRIÇÃO | UNID. | QUANT. | PREÇO UNITÁRIO
15.018.0260-A | Caixa de passagem de sobrepor,em aco,com tampa parafusada,de 20x20cm.fornecimento e colocacao | unid | 4 | 38.68
| Caixa de passagem - elétrica | 3 | unid
| Caixa de passagem - telemática | 1 | unid
| TOTAL | 4 | unid
ITEM | DESCRIÇÃO | UNID. | QUANT. | PREÇO UNITÁRIO
18.016.0010-A | Coifa de aço inoxidável, de 1,20 x 0,60m, de chapa 18.304, inclusive 1,50m de duto com 310 x 120mm de seção, em chapa 22, 2 exaustores centrífugos tipo caramujo, em chapa de aço carbono 1020 com motor 1/3cv nas tensões 110/220V. FORNECIMENTO e COLOCAÇÃO | UN | 2 | 1525.47
| Cozinha | 2 | unid
| TOTAL | 2 | unid
ITEM | DESCRIÇÃO | UNID. | QUANT. | PREÇO UNITÁRIO
18.016.0015-A | Coifa de aco inoxidavel,de 2,10x1,20m,de chapa 18.304,inclus ive 3,00m de duto com 500x500mm de secao,em chapa 22,1 exaus tor centrifugo tipo caramujo,em chapa de aco carbono 1020 co m motor 3cv nas tensoes 110/220v.fornecimento e colocacao | UN | 1 | 6880.2
| Cozinha | 1 | unid
| TOTAL | 1 | unid
ITEM | DESCRIÇÃO | UNID. | QUANT. | PREÇO UNITÁRIO
18.030.9011-A | Luminaria LED Slim, 2x9W de sobrepor, 6500K, Bivolt | UN | 5 | 62.9187
| Depósito de Nutrição | 5 | unid.
| TOTAL | 5 | unid.
item EMOP 18.027.0422-A
Luminaria fluorescente tubular de embutir,2x16w,com visor ac rilico translucido,corpo em chapa de aco tratada e pintura e letrostatica branca,refletor em aluminio de alto brilho,com reator de alto fator de potencia(afp>=0,92)e alta performanc e(thd<3
Insumo | Descrição | Unidade | preço unitário | Quantidade | % agregado | preço Final
7981 | Lampada fluorescente tubular, de 16w | UN | 5.21 | 2 | 0 | 10.42
13210 | Reator eletronico de alto fator de potencia (aft>0,92), para lampada fluorescentes - 16w - duplo | UN | 21.84 | 1 | 0 | 21.84
13239 | Luminaria fluoresc.tubular embutir c/visor acril.transl.p/lamp.2x16w c/lamp.aparente corpo chapa aco trat.pint.eletr.bra | UN | 37.93 | 1 | 0 | 37.93
20060 | Mao-de-obra de eletricista da construcaocivil, inclusive encargos sociais desonerados | H | 17.3 | 1.1 | 3% | 19.6009
20132 | Mao-de-obra de servente da construcao civil, inclusive encargos sociais desonerados | H | 12.54 | 1.1 | 3% | 14.2078
103.9887
composição do ítem criado PMP 15.015.9010-A
Insumo | Descrição | Unidade | preço unitário | Quantidade | % agregado | preço Final
7981 | Lampada fluorescente tubular, de 16w | UN | 5.21 | 0 | 0 | 0
13210 | Reator eletronico de alto fator de potencia (aft>0,92), para lampada fluorescentes - 16w - duplo | UN | 21.84 | 0 | 0 | 0
13239 | Luminaria fluoresc.tubular embutir c/visor acril.transl.p/lamp.2x16w c/lamp.aparente corpo chapa aco trat.pint.eletr.bra | UN | 37.93 | 0 | 0 | 0
COTAÇÃO | Luminaria LED Slim, 2x9W de sobrepor, 6500K, Bivolt | UN | 29.11 | 1 | 0 | 29.11
20060 | Mao-de-obra de eletricista da construcaocivil, inclusive encargos sociais desonerados | H | 17.3 | 1.1 | 3% | 19.6009
20132 | Mao-de-obra de servente da construcao civil, inclusive encargos sociais desonerados | H | 12.54 | 1.1 | 3% | 14.2078
62.9187
| COTAÇÃO | valor Unitario
| Santil | 25.84
| madeiramadeira | 31.58
| jacotei | 29.9
| TOTAL | 29.1067
ITEM | DESCRIÇÃO | UNID. | QUANT. | PREÇO UNITÁRIO
18.030.9012-A | Luminaria LED Slim, 2x18W de sobrepor, 6500K, Bivolt | unid. | 18 | 65.5087
| Refeitório | 9 | unid.
| Copa | 3 | unid.
| Cozinha | 6 | unid
| TOTAL | 18 | unid
item EMOP18.027.0426-A
Luminaria fluorescente tubular de embutir,2x32w,com visor ac rilico translucido,corpo em chapa de aco tratada e pintura e letrostatica branca,refletor em aluminio de alto brilho,com reator de alto fator de potencia(afp>=0,92)e alta performanc e(thd<3
Insumo | Descrição | Unidade | preço unitário | Quantidade | % agregado | preço Final
13227 | Lampada fluorescente, tubular, de 32w | UN | 9.24 | 2 | 0 | 18.48
13216 | Reator eletronico de alto fator de potencia (aft>0,92), para lampadas fluorescentes - 32w - duplo | UN | 23.63 | 1 | 0 | 23.63
13240 | Luminaria fluoresc.tubular embutir c/visor transl.p/lamp.2x32w c/lamp.apar.corpo chapa aco trat.pint.eletr.branca, refl | UN | 56.53 | 1 | 0 | 56.53
20060 | Mao-de-obra de eletricista da construcaocivil, inclusive encargos sociais desonerados | H | 17.3 | 1.1 | 3% | 19.6009
20132 | Mao-de-obra de servente da construcao civil, inclusive encargos sociais desonerados | H | 12.54 | 1.1 | 3% | 14.2078
132.4387
composição do ítem criado PMP 15.015.9011-A
Insumo | Descrição | Unidade | preço unitário | Quantidade | % agregado | preço Final
13227 | Lampada fluorescente, tubular, de 32w | UN | 9.24 | 0 | 0 | 0
13216 | Reator eletronico de alto fator de potencia (aft>0,92), para lampadas fluorescentes - 32w - duplo | UN | 23.63 | 0 | 0 | 0
13240 | Luminaria fluoresc.tubular embutir c/visor transl.p/lamp.2x32w c/lamp.apar.corpo chapa aco trat.pint.eletr.branca, refl | UN | 56.53 | 0 | 0 | 0
COTAÇÃO | Luminaria LED Slim, 2x18W de sobrepor, 6500K, Bivolt | UN | 31.7 | 1 | 0 | 31.7
20060 | Mao-de-obra de eletricista da construcaocivil, inclusive encargos sociais desonerados | H | 17.3 | 1.1 | 3% | 19.6009
20132 | Mao-de-obra de servente da construcao civil, inclusive encargos sociais desonerados | H | 12.54 | 1.1 | 3% | 14.2078
65.5087
| COTAÇÃO | valor Unitario
| ledmax | 29.89
| eletrorastro | 29.3
| lumienergy | 35.9
| TOTAL | 31.6967
ITEM | DESCRIÇÃO | UNID. | QUANT. | PREÇO UNITÁRIO
18.034.0090-A | Exaustor centrífugo de simples aspiração, rotor “Sirocco” de 7000m³/h, 1,0cv/VI pólos/3F/220V/60Hz, pressão estática de 20mmCA, com diâmetro de 50cm. FORNECIMENTO e COLOCAÇÃO | unid. | 1 | 3498.75
| Coifa - Cozinha | 1 | unid.
| TOTAL | 1 | unid

## CRONOGRAMA FISICO FINANCEIRO
PREFEITURA MUNICIPAL DE PETRÓPOLIS
SECRETARIA DE OBRAS, HABITAÇÃO E REGULARIZAÇÃO FUNDIÁRIA DEPARTAMENTO DE OBRAS PÚBLICAS
OBRA: | REFORNA DA COZINHA DO HOSPITAL MUNICIPAL NELSON DE SÁ EARP |  | DATA BASE: | SINAPI mMARÇOL/2019
MUNICIPIO: | PETRÓPOLIS |  |  | EMOP MARÇO/2019
ENDEREÇO: | RUA PAULINO AFONSO, 455, CENTRO - PETRÓPOLIS/RJ |  | BDI: | 25.92%
CRONOGRAMA FÍSICO-FINANCEIRO
ITEM | DESCRIÇÃO | VALOR | % | 30 dias | 60 dias | TOTAL
1 | SERVIÇOS COMPLEMENTARES | 13934.99 | 6.572% | 100% |  | 100%
|  |  |  | 13934.99 |  | 13934.99
2 | REVESTIMENTOS | 34712.16 | 16.37% | 100% |  | 100%
|  |  |  | 34712.16 |  | 34712.16
3 | PINTURA | 26099.16 | 12.31% |  | 100% | 100%
[5 empty] | 26099.16 | 26099.16
4 | ESQUADRIAS DE MADEIRA | 6720.56 | 3.17% | 50% | 50% | 100%
|  |  |  | 3360.28 | 3360.28 | 6720.56
5 | ESQUADRIAS DE FERRO | 23384.24 | 11.03% | 40% | 60% | 100%
|  |  |  | 9353.696 | 14030.544 | 23384.24
7 | DIVISÓRIAS | 7349.77 | 3.467% | 15% | 85% | 100%
|  |  |  | 1102.4655 | 6247.3045 | 7349.77
8 | ELETRICA | 60682.33 | 28.62% |  | 100% | 100%
[5 empty] | 60682.33 | 60682.33
9 | HIDRAULICA | 14951.63 | 7.052% | 100% |  | 100%
|  |  |  | 14951.63 |  | 14951.63
10 | GÁS | 2030.83 | 0.9578% | 50% | 50% | 100%
|  |  |  | 1015.415 | 1015.415 | 2030.83
11 | ADMINISTRAÇÃO LOCAL DA OBRA | 17474.27 | 8.242% | 55% | 45% | 100%
|  |  |  | 9610.8485 | 7863.4215 | 17474.27
12 | PROJETOS EXECUTIVOS / MOBILIZAÇÃO | 4682.41 | 2.208% | 100% |  | 100%
|  |  |  | 4682.41 |  | 4682.41
TOTAL
BDI=25,92%
| TOTAL GERAL | 212022.35
PREVISTO x REALIZADO
MENSAL | PREVISTO |  |  | 92723.895 | 119298.455 | 212022.35
BDI = 25,92%
| TOTAL PREVISTO |  |  | 92723.895 | 119298.455 | 212022.35
REALIZADO
BDI = 25,92%
TOTAL REALIZADO
ACUMULADO | PREVISTO |  |  | 92723.895 | 212022.35
BDI = 25,92%
| TOTAL PREVISTO |  |  | 92723.895 | 212022.35
REALIZADO
BDI = 25,92%
TOTAL REALIZADO