## DESONERADA
Cliente | Prefeitura Municipal de Petrópolis
Data | 03/08/2021 | i0 10/2021
Local | ITAIPAVA
Projeto | INFRAESTRUTURA ELÉTRICA - HORTOMERCADO MUNICIPAL DE ITAIPAVA |  |  | DESONERADO
Código | Descrição | Unidade | Quantidade | Preço Proposto | Valor Proposto
1 | SERVIÇOS DE ESCRITÓRIO LABORATÓRIO E CAMPO
01-090-070-6 | ADMINISTRAÇÃO LOCAL DA OBRA | UM | 1 | 8314.5 | 8314.5
|  | TOTAL DA CATEGORIA 01 |  |  | 8314.5
2 | CANTEIRO DE OBRAS
02.020.0002-A | PLACA DE IDENTIFICACAO DE OBRA PUBLICA,TIPO BANNER/PLOTTER,CONSTITUIDA POR LONA E IMPRESSAO DIGITAL,INCLUSIVE SUPORTES DE MADEIRA.FORNECIMENTO E COLOCACAO | M² | 8 | 203.6 | 1628.8
|  | TOTAL DA CATEGORIA 02 |  |  | 1628.8
4 | TRANSPORTES
04.020.0122-A | TRANSPORTE DE ANDAIME TUBULAR,CONSIDERANDO-SE A AREA DE PROJECAO VERTICAL DO ANDAIME,EXCLUSIVE CARGA,DESCARGA E TEMPO DEESPERA DO CAMINHAO(VIDE ITEM 04.021.0010) | M²XKM | 100.8 | 0.16 | 16.12
04.021.0010-A | CARGA E DESCARGA MANUAL DE ANDAIME TUBULAR,INCLUSIVE TEMPO DE ESPERA DO CAMINHAO,CONSIDERANDO-SE A AREA DE PROJECAO VERTICAL | M² | 36 | 0.77 | 27.72
|  | TOTAL DA CATEGORIA 04 |  |  | 43.84
5 | SERVIÇOS COMPLEMENTARES
05.005.0012-B | PLATAFORMA OU PASSARELA DE MADEIRA DE 1ª,CONSIDERANDO-SE APROVEITAMENTO DA MADEIRA 20 VEZES,EXCLUSIVE ANDAIME OU OUTROSUPORTE E MOVIMENTACAO(VIDE ITEM 05.008.0008) | M2 | 16.2 | 6.48 | 104.97
05.006.0001-B | ALUGUEL DE ANDAIME COM ELEMENTOS TUBULARES SOBRE SAPATAS FIXAS,CONSIDERANDO-SE A AREA DA PROJECAO VERTICAL DO ANDAIME EPAGO PELO TEMPO NECESSARIO A SUA UTILIZACAO,EXCLUSIVE TRANSPORTE DOS ELEMENTOS DO ANDAIME ATE A OBRA,PLATAFORMA OU PASSARELA DE PINHO,MONTAGEM E DESMONTAGEM DOS ANDAIMES | M2XMES | 108 | 8 | 864
05.008.0001-A | MONTAGEM E DESMONTAGEM DE ANDAIME COM ELEMENTOS TUBULARES,CONSIDERANDO-SE A AREA VERTICAL RECOBERTA | M2 | 2483.88 | 5.9 | 14654.89
05.008.0008-B | MOVIMENTACAO VERTICAL OU HORIZONTAL DE PLATAFORMA OU PASSARELA | M2 | 1117.75 | 0.48 | 536.52
|  | TOTAL DA CATEGORIA 05 |  |  | 16160.38
15 | INDICE GERAL P/SERV. DE INST. ELETR. E HIDRO-SANIT.
15.007.0415-A | QUADRO DE DISTRIBUICAO DE ENERGIA PARA DISJUNTORES TERMO-MAG NETICOS UNIPOLARES,DE SOBREPOR,COM PORTA E BARRAMENTOS DE FA SE,NEUTRO E TERRA,TRIFASICO,PARA INSTALACAO DE ATE 18 DISJUN TORES COM DISPOSITIVO PARA CHAVE GERAL.FORNECIMENTO E COLOCACAO. | UM | 2 | 425.56 | 851.12
15.007.0526-A | DISJUNTORES,INTERRUPTORES DIFERENCIAIS(D.I),CLASSE AC,4 POLO S,INSTANTANEO,CORRENTE NOMINAL(IN)63AX415V,SENSIBILIDADE 30M A/300MA.FORNECIMENTO E COLOCACAO | UN | 1 | 140.1 | 140.1
15.007.0527-A | DISJUNTORES/INTERRUPTORES DIFERENCIAIS(D.I),CLASSE AC,4 POLO S,INSTANTANEO,CORRENTE NOMINAL(IN)80AX415V,SENSIBILIDADE 30M A/300MA.FORNECIMENTO E COLOCACAO | UN | 1 | 187.11 | 187.11
15.007.0605-A | DISJUNTOR TERMOMAGNETICO,TRIPOLAR,DE 80 A 100A,3KA,MODELO DIN,TIPO C.FORNECIMENTO E COLOCACAO | UN | 2 | 102.52 | 205.04
15.008.0225-A | CABO DE COBRE FLEXIVEL COM ISOLAMENTO TERMOPLASTICO,COMPREENDENDO:PREPARO,CORTE E ENFIACAO EM ELETRODUTOS,NA BITOLA DE 16MM2, 0,6/1KV.FORNECIMENTO E COLOCACAO | M | 27.5 | 14.77 | 406.17
15.008.0230-A | CABO DE COBRE FLEXIVEL COM ISOLAMENTO TERMOPLASTICO,COMPREENDENDO:PREPARO,CORTE E ENFIACAO EM ELETRODUTOS,NA BITOLA DE 25MM2, 0,6/1KV.FORNECIMENTO E COLOCACAO | M | 159.5 | 21.55 | 3437.22
FGV/SCO IP 49.35.0150-6 | Luminaria LED de 2 x 18W, tipo slim, instalação em perfilado ou eletrocalha , inclusive fornecimento da luminária e instalação.Composição item FGV/SCO IP 49.35.0150) | UN | 63 | 303.93 | 19147.59
15.015.9000-6 | INSTALACAO DE PONTO DE LUZ,APARENTE,EQUIVALENTE A 2 VARAS DE ELETRODUTO DE PVC RIGIDO DE 1",18,00M DE FIO 2,5MM2,CAIXA S,CONEXOES,LUVAS,CURVA E INTERRUPTOR DE SOBREPOR (COMPOSIÇÃO DO ITEM EMOP 15.015.0021-A) | UM | 4 | 256.02 | 1024.08
15.015.9001-6 | INSTALACAO DE UM CONJUNTO DE 2 PONTOS DE LUZ,APARENTE,EQUIVA LENTE A 5 VARAS DE ELETRODUTO DE PVC RIGIDO DE 1",33,00M D E FIO 2,5MM2,CAIXAS,CONEXOES,LUVAS,CURVA E INTERRUPTOR DE SOBREPOR (COMPOSIÇÃO DO ITEM EMOP 15.015.0036-A) | UM | 4 | 374.86 | 1499.44
15.015.9003-6 | INSTALACAO DE UM CONJUNTO DE 4 PONTOS DE LUZ,APARENTE,EQUIVA LENTE 2 VARAS DE ELETRODUTO DE PVC RIGIDO DE 1",210,00M DE FIO 2,5MM2,CAIXAS,CONEXOES,LUVAS,CURVA E INTERRUPTOR DE SOBREPOR (COM POSIÇÃO DO ITEM EMOP 15.015.0066-A) | UM | 9 | 704.96 | 6344.64
15.015.9004-6 | INSTALACAO DE UM CONJUNTO DE 5 PONTOS DE LUZ,APARENTE,EQUIVA LENTE A 2 VARAS DE ELETRODUTO DE PVC RIGIDO DE 1",150,00M D E FIO 2,5MM2,CAIXAS,CONEXOES,LUVAS,CURVA E INTERRUPTOR DE SOBREPOR ( COMPOSIÇÃO DO ITEM EMOP 15.015.0081-A) | UM | 1 | 644.98 | 644.98
15.015.9005-6 | INSTALACAO DE UM CONJUNTO DE 8 PONTOS DE LUZ,APARENTE,EQUIVA LENTE A 2 VARAS DE ELETRODUTO DE PVC RIGIDO DE 1", 240,00M DE FIO 2,5MM2,CAIXAS,CONEXOES,LUVAS,CURVA E INTERRUPTOR DE SOBREPOR (COMPOSIÇÃO DO ITEM EMOP 15.015.0105-A) | UM | 3 | 932.09 | 2796.27
15.015.9006-6 | INSTALACAO DE PONTO DE FORCA ATE 7 KVA,INCLUSIVE FORNECIMENTO DE ELETRODUTO, CONEXÕES, CAIXAS, SISTEMA DE FIXAÇÃO E CABOS ELÉTRICOS (COMPOSIÇÃO DO ITEM EMOP 15.015.0177-A) | UM | 4 | 933.46 | 3733.84
15.015.9014-6 | Instalacao de ponto de tomada,aparente,equivalente a 2 varas de eletroduto de pvc rigido de 3/4",18,00m de fio 2,5mm2,ca ixas,conexoes e tomada de sobrepor 2p+t,10a,padrao brasileiro(COMPOSIÇÃO DO ITEM EMOP 15.015.0251-A) | UM | 9 | 267.53 | 2407.77
15.015.9012-6 | Instalacao de ponto de tomada,aparente,equivalente a 2 varas de eletroduto de pvc rigido de 1",40,00m de fio 2,5mm2,ca ixas,conexoes e tomada de sobrepor 2p+t,20a,padrao brasileir o,com placa fosforescente (COMPOSIÇÃO DO ITEM EMOP 15.015.0256-A) | UM | 2 | 287.05 | 574.1
15.015.9013-6 | Instalacao de ponto de tomada,aparente,equivalente a 2 varas de eletroduto de pvc rigido de 1",40,00m de fio 6,0mm2,caixas,conexoes e tomada de sobrepor 2p+t,20a,padrao brasileiro,com placa fosforescente (COMPOSIÇÃO DO ITEM EMOP 15.015.0256-A) | UM | 1 | 379.69 | 379.69
15.017.0160-A | TERMINAL MECANICO DE PRESSAO PARA LIGACAO DE UM CABO A BARRA MENTO,FABRICADO EM BRONZE,COM BITOLAS DE 10 A 25MM2.FORNECIM ENTO E COLOCACAO | UM | 10 | 13.73 | 137.3
15.017.0165-A | TERMINAL MECANICO DE PRESSAO PARA LIGACAO DE UM CABO A BARRAMENTO,FABRICADO EM BRONZE,COM BITOLAS DE 25 A 35MM2.FORNECIMENTO E COLOCACAO | UM | 10 | 16.58 | 165.8
15.017.0170-A | TERMINAL MECANICO DE PRESSAO PARA LIGACAO DE UM CABO A BARRAMENTO,FABRICADO EM BRONZE,COM BITOLAS DE 50 A 70MM2.FORNECIMENTO E COLOCACAO | UM | 5 | 17.68 | 88.4
15.018.0175-A | CANALETA PERFURADA ALTA(PERFILADOS),MEDINDO(38X38X6000)MM PRE-GALVANIZADA,INCLUSIVE SUPORTE E CONEXOES.FORNECIMENTO E COLOCACAO | M | 66 | 71.61 | 4726.26
15.018.0455-A | INTERLIGACAO DE ELETROCALHA PERFURADA DE LARGURA 100MM,ABA 100MM COM PAINEL OU QUADRO DE DISTRIBUICAO DE ENERGIA ELETRICA,EXCLUSIVE PAINEL OU QUADRO E ELETROCALHA.FORNECIMENTO E COLOCACAO | UM | 2 | 97.82 | 195.64
15.018.0472-A | ELETROCALHA PERFURADA,SEM TAMPA,TIPO "U",100X75MM,TRATAMENTOSUPERFICIAL PRE-ZINCADO A QUENTE,INCLUSIVE CONEXOES,ACESSORIOS E FIXACAO SUPERIOR.FORNECIMENTO E COLOCACAO | M | 347.6 | 83.03 | 28861.22
15.018.0476-A | ELETROCALHA PERFURADA,SEM TAMPA,TIPO "U",400X75MM,TRATAMENTOSUPERFICIAL PRE-ZINCADO A QUENTE,INCLUSIVE CONEXOES,ACESSORIOS E FIXACAO SUPERIOR.FORNECIMENTO E COLOCACAO | M | 4.62 | 159.76 | 738.09
SINAPI - 97607 | LUMINÁRIA ARANDELA TIPO TARTARUGA PARA 1 LÂMPADA LED 6 W- FORNECIMENTO E INSTALAÇÃO. | UM | 3 | 112.67 | 338.01
FGV/SCO IP 59.20.0400 | RETIRADA DE LUMINARIA, INSTALADA EM CORDOALHA, TETO OU PAREDE.(DESONERADO) | UM | 146 | 25.42 | 3711.32
|  | TOTAL DA CATEGORIA 15 |  |  | 82741.2
|  | TOTAL |  |  | 108888.72
|  | BDI = 25,92% |  |  | 28223.9562
|  | TOTAL |  |  | 137112.6762